## 選択リスト
分類
致命的
中程度
軽微
未調査
質問
-

## FY23研修資料一覧
sNo. | file名 | folder |  |  |  | #page | #line | classification | 変更有無
1 | MakeコマンドとMakefile.pptx | C言語研修基礎 | 00_Makefileについて | - | - | 7 | - | ppt | なし
2 | 【制御_入門】00_C言語文法_変数・型・演算_ver2.0.pptx | C言語研修基礎 | 01 | - | - | 31 | - | ppt | あり
3 | 【制御_入門】01_C言語文法_条件分岐_ver2.0.pptx | C言語研修基礎 | 01 | - | - | 20 | - | ppt | あり
4 | 【制御_入門】02_C言語文法_繰り返し_ver3.0.pptx | C言語研修基礎 | 01 | - | - | 11 | - | ppt | あり
5 | 【制御_入門】03_C言語文法_配列_ver3.0.pptx | C言語研修基礎 | 01 | - | - | 13 | - | ppt | あり
6 | 【制御_入門】04_C言語文法_論理演算_ver2.0.pptx | C言語研修基礎 | 01 | - | - | 11 | - | ppt | なし
7 | 【制御_入門】00_C言語文法_ポインタ_ver3.0.pptx | C言語研修基礎 | 02 | - | - | 7 | - | ppt | あり
8 | 【制御_入門】01_C言語文法_構造体_ver3.0.pptx | C言語研修基礎 | 02 | - | - | 10 | - | ppt | あり
9 | 【制御_入門】00_C言語文法_共用体_ビットフィールド_ver2.0.pptx | C言語研修基礎 | 03 | - | - | 10 | - | ppt | なし
10 | 【制御_初級】定数と関数_ver1.0.pptx | C言語研修基礎 | 04 | 01_定数と関数 | - | 10 | - | ppt | なし
11 | ex01.c | C言語研修基礎 | 04 | 01_定数と関数 | - | - | 155 | c source | なし
12 | ex01_ans.c | C言語研修基礎 | 04 | 01_定数と関数 | - | - | 156 | c source | なし
13 | ex02_ans.c | C言語研修基礎 | 04 | 01_定数と関数 | - | - | 213 | c source | なし
14 | 【制御_初級】コンパイル_リンク.pptx | C言語研修基礎 | 04 | 02_プロセスとメモリ空間 | - | 3 | - | ppt | なし
15 | 【制御_初級】プロセスとメモリ空間.pptx | C言語研修基礎 | 04 | 02_プロセスとメモリ空間 | - | 20 | - | ppt | なし
16 | 【受験前に読むこと】スキルチェック.pptx | C言語研修基礎 | 05_C言語スキルチェック | - | - | 1 | - | ppt | 共有されず
17 | 制御系_C言語チェック（FY21）.pptx | C言語研修基礎 | 05_C言語スキルチェック | - | - | 2 | - | ppt | 共有されず
18 | 【制御_初級】00_プログラミング基礎(C言語)_表紙.pptx | C言語研修基礎 | - | - | - | 1 | - | ppt | 共有されず
19 | C言語課題（新卒基礎編）指示書_ver2.1.doc | C言語研修基礎 | - | - | - | 10 | - | doc | あり
20 | 【制御_初級】定数と関数_ver1.0.pptx | 演習解答 | 01_定数と関数 | - | - | 10 | - | ppt | なし
21 | ex01.c | 演習解答 | 01_定数と関数 | - | - | - | 155 | c source | なし
22 | ex01_ans.c | 演習解答 | 01_定数と関数 | - | - | - | 156 | c source | なし
23 | ex02_ans.c | 演習解答 | 01_定数と関数 | - | - | - | 213 | c source | なし
24 | macro.c | 演習解答 | 01_定数と関数 | - | - | - | 20 | c source | なし
25 | if1.c | 演習解答 | 解答例 | 01_if文演習問題 | 演習問題1 | - | 77 | c source | -
26 | if2.c | 演習解答 | 解答例 | 01_if文演習問題 | 演習問題2 | - | 116 | c source | -
27 | swich1.c | 演習解答 | 解答例 | 02_switch文演習問題 | 演習問題1 | - | 79 | c source | -
28 | swich2.c | 演習解答 | 解答例 | 02_switch文演習問題 | 演習問題2 | - | 79 | c source | -
29 | for-1.c | 演習解答 | 解答例 | 03_for文演習問題 | - | - | 87 | c source | -
30 | for-2.c | 演習解答 | 解答例 | 03_for文演習問題 | - | - | 89 | c source | -
31 | for-3.c | 演習解答 | 解答例 | 03_for文演習問題 | - | - | 70 | c source | -
32 | while.c | 演習解答 | 解答例 | 04_while文演習問題 | 演習問題1 | - | 66 | c source | -
33 | ary1.c | 演習解答 | 解答例 | 05_配列演習問題 | 1次元配列 | - | 87 | c source | -
34 | ary2.c | 演習解答 | 解答例 | 05_配列演習問題 | 2次元配列 | - | 42 | c source | -
35 | ary2_2.c | 演習解答 | 解答例 | 05_配列演習問題 | 2次元配列 | - | 48 | c source | -
36 | point.c | 演習解答 | 解答例 | 06_ポインタ演習問題 | - | - | 54 | c source | -
37 | kouzoutai.c | 演習解答 | 解答例 | 07_構造体演習問題 | - | - | 122 | c source | -
38 | ronri1.c | 演習解答 | 解答例 | 08_論理演算演習問題 | 演習1 | - | 60 | c source | -
39 | kyoyo.c | 演習解答 | 解答例 | 09_共用体演習問題 | - | - | 112 | c source | -
40 | kyoyo_norm.c | 演習解答 | 解答例 | 09_共用体演習問題 | - | - | 94 | c source | -
41 | 00_組込基礎_解答_ver1.1.pptx | 演習解答 | 組込基礎 | - | - | 5 | - | ppt | 共有されず
42 | 01_組込開発共通項目_ver3.1_演習問題_解答.pptx | 演習解答 | 組込基礎 | - | - | 10 | - | ppt | 共有されず
43 | 02_組込知識_解答_ver1.1.pptx | 演習解答 | 組込基礎 | - | - | 10 | - | ppt | 共有されず
44 | 00_C言語文法_変数・型・演算_演習回答.pptx | 演習解答 | - | - | - | 7 | - | ppt | 共有されず
45 | FY22制御系_スキルチェック解答.pdf | 制御スキルチェック | - | - | - | 9 | - | pdf | 共有されず
46 | FY22制御系_スキルチェック問題.pdf | 制御スキルチェック | - | - | - | 9 | - | pdf | 共有されず
47 | 【制御_初級】00_情報基礎_表紙.pptx | 組込開発基礎 | - | - | - | 1 | - | ppt | 共有されず
48 | 【制御_初級】00_組込基礎_ver2.1.1.pptx | 組込開発基礎 | - | - | - | 17 | - | ppt | 共有されず
49 | 【制御_初級】01_組込開発共通項目_ver3.02.pptx | 組込開発基礎 | - | - | - | 27 | - | ppt | 共有されず
50 | 【制御_初級】01_組込開発共通項目_演習問題_ver3.02.pptx | 組込開発基礎 | - | - | - | 10 | - | ppt | 共有されず
51 | 【制御_初級】02_組込知識_ver2.1.1_LSBOFFなし版.pptx | 組込開発基礎 | - | - | - | 19 | - | ppt | 共有されず
52 | 【制御_初級】03_マイコン知識_ver1.1.pptx | 組込開発基礎 | - | - | - | 15 | - | ppt | 共有されず
[8 empty] | ppt | あり
[8 empty] | doc | なし
共有されず
[8 empty] | pdf | -
c source
FY22研修前に共有されたがFY23研修前には共有されなかったもの
00_Makefileについて\main.c
00_Makefileについて\Makefile
00_Makefileについて\sub.c
02_プロセスとメモリ空間\answer - コピー.xlsx
02_プロセスとメモリ空間\answer のコピー_練習問題1の回答.xlsx
02_プロセスとメモリ空間\answer - コピー_練習問題3の回答.xlsx
02_プロセスとメモリ空間\answer.xlsx
02_プロセスとメモリ空間\練習問題ソース\r_01.c
02_プロセスとメモリ空間\練習問題ソース\r_02.c
02_プロセスとメモリ空間\練習問題ソース\r_03.c
02_プロセスとメモリ空間\練習問題ソース\sr_01.c
02_プロセスとメモリ空間\練習問題ソース\sr_01_ok.c
02_プロセスとメモリ空間\練習問題ソース\sr_02.c
02_プロセスとメモリ空間\練習問題ソース\sr_03.c
研修用コーディング規約～C言語編～Ver1.3(作成中).docx
Note on J1: Kazuyoshi: 202201時点からの変更
Note on J3: Kazuyoshi: slide 27 を変更。
Note on J4: Kazuyoshi: slide9 を変更。
Note on J6: Kazuyoshi: かなり変更されている。
Note on J8: Kazuyoshi: - "ポインタ 演習①", ②" を追加。 - "ポインタ 演習" を "ポインタ 演習③" に変更。
Note on B12: Kazuyoshi: sNo. 21 と同じ。
Note on B13: Kazuyoshi: sNo. 22 と同じ。
Note on B14: Kazuyoshi: sNo. 23 と同じ。
Note on B21: Kazuyoshi: sNo. 10 と同じ。

## 分類
sNo. | 問題点 / 疑問点 | ランク | 対応 | 根拠 | Cプログラムコーディング指針との関連
1 | C言語の規格から逸脱した内容である。 | 致命的 | C言語規格に沿った内容に変更する。 | C言語規格 | -
2 | 振る舞いが処理系に依存する旨の説明がない。 | 中程度 | 振る舞いが処理系に依存する旨を記載する。 | C言語規格
3 | セキュリティの観点から使用を控えるべきである。 | 中程度 | セキュリティ上問題のないものを使用する。 | CERT C 等
4 | MACRO定義の定数式が括弧でくくられていない。 | 軽微 | MACRO定義の定数式は括弧でくくる。
5 | 関数のプロトタイプ宣言が記述されていない。 | 中程度 | 関数のプロトタイプ宣言を追加する。 | MISRA C: 2012 Rule8.2
6 | 関数のプロトタイプ宣言に引数名が記載されていない。 | 軽微 | 引数名を記述する。 | MISRA C:2012 Rule8.2（必要） Rule8.2 に引数名を記述する理由(↓)が記載されている。 ---- 仮引数の名前も必要とされているが，名前はその引数の意味を表す有益な情報となり得るので，記載すべきである． ---- | 2-1
7 | main関数の戻り値の型が int になっていない。 | 中程度 | 戻り値の型を int にする。関数の出口で整数値を return していない場合には、整数値を return する return文を追加する。 | C言語規格 | 1-1, 1-2
8 | 引数のない関数定義やプロトタイプ宣言の引数並びに void が記述されていない。 | 中程度 | void を記述する。 | C言語規格
9 | ビットフィールドの型として U1 は使用できない。 | 致命的 | U4 を使用する。 | C99 6.7.2.1 構造体指定子及び共用体指定子 | 5-1
10 | {} による初期化は不可である。 | 中程度 | {0} に変更する。 | MISRA C: 2012 Rule9.3。(C++はOK。) | 4-1
11 | アンダースコアー('_')で始まる識別子名を使用すべきではない。 | 致命的 | 先頭の '_' を削除した識別子に変更する。 type.h の修正は必須。 | MISRA C: 2012 Rule21.1, Rule21.2
12 | 定数式を変数に代入する際にキャストは不要である。 | 中程度 | キャストを削除する。 | MISRA C: 2012 Rule10.3 【例外】1 | 6-1
13 | 2項オペランドの本質型が異なる。 | 中程度 | キャストを行い型を同じにする。 一方が符号なしの式、他方が符号あり整定数の場合の場合、符号あり整数定数を符号なし整数定数に変更する。 | MISRA C: 2012 Rule10.4 | 6-2
14 | 比較演算のオペランドが定数式の場合キャストは不要である。 | 中程度 | キャストを削除する。 | C言語規格(汎整数拡張) | 6-3
15 | NULLに対するキャストは不要である。 | 中程度 | キャストを削除する。 |  | 6-4
16 | 用語が適切ではない。 | 中程度 | 適切な用語に置き換える。 | [例1] 記憶クラス → 記憶域クラス ∵ C言語の規格書では "記憶域クラス" という用語を使用している。 [例2] 修飾子 → 型指定子 ∵ signed, unsigned は修飾子ではない。型指定子である。 [例3] 値域 → 値の範囲 ∵ 値域という用語は一般に定義域と対で使用されるものであり、定義域の写像先の集合を表す。 | -
17 | "プロトタイプ宣言" という用語は適切ではない。 | 軽微 | 対応不要。 "プロトタイプ宣言" という表現は問題なしとする。 | MISRA C: 2012 でも "プロトタイプ宣言" という表現がある。また MISRA C: 2012 では "関数プロトタイプ宣言" という用語ではなく、"関数のプロトタイプ宣言" という表現を使用している。 | -
18 | "prd" という変数名は適切ではない。 | 軽微 | "pxt" に置き換える。 | PXT と PTCS が合併して PXT になった。 | -
19 | コマンド名として Make を使用するのは適切ではない。 | 軽微 | make に置き換える。 | Linuxコマンド | -
20 | 用語が統一されていない。 | 軽微 | 極力同じ用語を使用する。 | - | -
21 | インデント等が統一されていない。 | 軽微 | K&R スタイルに統一する。 | - | -
22 | 文体が統一されていない。 | 軽微 | "です, ます調" は "だ, である調" に変更する。 | "だ, である調" の表現が圧倒的に多い。 | -
23 | 句点がない。 | 軽微 | 極力句点はつける。 | 文章の最後にだけ句点がない文章は不自然である。 | -
24 | 意味が明確に伝わりにくいもしくは不正確な表現である。 | 軽微 | 明確な表現に変更する。 | - | -
25 | 不要な記載/記述がある。 | 軽微 | 不要な記載/記述は削除する。 | - | -
26 | 基本的な数値型が使用されている。 | 軽微 | typedef を用いる。 | MISRA C: 2012 Dir4.6 | -
27 | typoがある。 | 軽微 | 正しい表記に修正する。 | - | -
28 | 記載内容に誤りがある。 | 中程度 | 誤りを訂正する。 | - | -
29 | 設問が不適切である。 | 致命的 | 設問を変更する。 | - | -
30 | 説明が不足している。 | 軽微 | 説明を追加する。 | - | -
31 | アドレス値を整数型の変数に代入してはいけない。 | 中程度 | 記述を修正するもしくは削除する。 | MISRA C: 2012 Rule10.3 | -
32 | float型の変数に浮動小数点定数を代入する際 F をつけなければいけない。 | 軽微 | Fをつける。 | MISRA C: 2012 Rule10.3 | -

## MakeコマンドとMakefile
sNo. | page | section / title | 指摘内容 | ランク | 分類 | 参考資料 | 修正前 | 修正後 | status | 確認日 | 確認者
1 | 1 | 表紙 | Makeという用語は不正確である。正しくは make である。 | 軽微 | 16 | Linux | MakeコマンドとMakefile | makeコマンドとMakefile | done | 2023-02-27 | 河野
2 | 2 | makeとは | 意味が明確に伝わりにくい表現である。 | 軽微 | 24 | - | ターゲット、依存関係を行の１桁目に記載する。 | ターゲット、依存関係を行の１桁目から記載する。 | done | 2023-02-27 | 河野
3 | 2 | makeとは | 意味が明確に伝わりにくい表現である。 | 軽微 | 24 | - | コメントは#で始める。(\は使用できない) | コメントは#で始める。(#以降行末までがコメントになる。) | done | 2023-02-27 | 河野
4 | 3 | コンパイル(1ファイル) | main関数の戻り値の型が int になっていない。 | 中程度 | 7 | C言語規格 | void main(void) { printf(“test OK\n"); } | int main(void) { printf(“test OK\n"); return 0; } | done | 2023-02-28 | 河野
5 | 3 | コンパイル(1ファイル) | "オプション" という表現ではなく、具体的なオプションを記載すべきである。 | 中程度 | 24 | - | ＄ gcc ファイル名 オプション 実行ファイル名 | ＄ gcc ソースファイル名 -o 実行ファイル名 | done | 2023-02-28 | 河野
6 | 4 | コンパイル(2ファイル) | "オプション" という表現ではなく、具体的なオプションを記載すべきである。 | 中程度 | 24 | - | ＄ gcc ファイル名 オプション 実行ファイル名 ＄ gcc ファイル名1 ファイル名2 … オプション 実行ファイル名 | ＄ gcc ソースファイル名 -o 実行ファイル名 $ gcc ソースファイル名1 ソースファイル名2 … -o 実行ファイル名
7 | 4 | コンパイル(2ファイル) | "2ファイル" という表現ではなく "複数ファイル" とした方がよい。タイトルを変更すべきである。 | 軽微 | 24 | - | コンパイル(2ファイル) | コンパイル(複数ファイル) | done | 2023-02-27 | 河野
8 | 4 | コンパイル(2ファイル) | main の戻り値の型が int になっていない。 | 中程度 | 7 | C言語規格 | void main(void) { printf("test OK\n"); sub(); } | int main(void) { printf("test OK\n"); sub(); return 0; } | done | 2023-02-28 | 河野
9 | 4 | コンパイル(2ファイル) | 関数 sub のプロトタイプ宣言がない。 | 中程度 | 5 | MISRA C: 2012 Rule8.2 | (main.c) 内 ---- #include <stdio.h> ---- | (main.c) 内 ---- #include <stdio.h> void sub(void); ---- | done | 2023-02-28 | 河野
10 | 5 | Makeコマンド | Makeという用語は不正確である。正しくは make である。タイトルを変更すべきである。 | 軽微 | 16 | Linux | Makeコマンド | makeコマンド | done | 2023-02-27 | 河野
11 | 5 | Makeコマンド | Makefile と makefile が混在している。Makefile に統一すべきである。 | 軽微 | 20 | - | makefile | Makefile | done | 2023-02-27 | 河野
12 | 6 | Makeコマンド | makefile は Makefile に変更すべきである。(2箇所あり。) | 軽微 | 20 | - | makefile | Makefile | done | 2023-02-27 | 河野
13 | 7 | オプション | -Wallも追加すべきである。 ↑対応不要とする。 | 軽微 | - | - | - | - | - | - | -
file名も "makeコマンドとMaiefle" に変更すべきである。

## C言語文法_変数・型・演算
sNo. | page | section / title | 指摘内容 | ランク | 分類 | 参考資料 | 修正前 | 修正後 | status | 確認日 | 確認者
1 | 2 | C言語で宣言できる変数の型 | prd という変数名は適切ではない。 | 軽微 | 18 | - | int prd; int型の変数”prd”が生成される | int pxt; int型の変数 ”pxt” が生成される | done | 2023-02-27 | 河野
2 | 2 | C言語で宣言できる変数の型 | 整数型の説明として以下の記載があるがこれは誤り。 ---- コンパイラやPC環境によって格納できる値の範囲が変わる。 （int型、long型のみ。short型は固定） ---- | 致命的 | 1 | C言語規格ではint, long (int), short (int)とも明確な値の範囲は規定していない。 - shortの長さ(ビット長) は int 以下 - longの長さは int 以上 以下は K&R(第2版) p44からの引用。 ---- short と int は少なくとも16ビット, long は少なくとも32ビット, short は int より長くてはならず, int は long より長くてはいけない ---- | slide_2_表_修正前 | slide_2_表_修正後 | done | 2023-02-27 | 河野
3 | 2 | C言語で宣言できる変数の型 | 文字型(char型)の説明として以下の記載があるがこれは誤り。 ---- 格納できる値域はコンパイラに依存しない。 ---- ↑char型を整数型に含めてしまったほうがよい。 | 致命的 | 1 | C言語規格の内容の要約(↓) ---- signed char とするか unsigned char とするかは処理系依存。 signed char か unsigned char かで値の範囲は異なる。 ---- 規格には以下の記載あり。 ---- - 型 char，符号付き整数型，符号無し整数型及び浮動小数点型を総称して基本型（basic type）と呼ぶ。たとえ，処理系が二つ以上の基本型を同じ表現で定義しても，これらは異なった型とする。 - 標準符号付き整数型（standard signed integer type）は，signed char，short int，int，long int 及び long long int の 5 種類とする。 - 型_Bool，及び標準符号付き整数型に対応する符号無し整数型は，標準符号無し整数型（standard unsigned integer type）とする。 ---- | slide_2_表_修正前 | slide_2_表_修正後 | done | 2023-02-27 | 河野
4 | 3 | 各型のデータ長、値域 | short型を16bitに決めつけるのは誤り。 | 致命的 | 1 | C言語規格ではint, long (int), short (int)とも明確な値の範囲は規定していない。 - shortの長さ(ビット長) は int 以下 - longの長さは int 以上 以下は K&R(第2版) p44からの引用。 ---- short と int は少なくとも16ビット, long は少なくとも32ビット, short は int より長くてはならず, int は long より長くてはいけない ---- | slide_3_表_修正前 | slide_3_表_修正後 | done | 2023-02-28 | 河野
5 | 3 | 各型のデータ長、値域 | char型に関する以下の説明は誤り。 ---- 格納できる値域はコンパイラに依存しない。 ---- | 致命的 | 1 | C言語規格の内容の要約(↓) ---- - char型は正確には(規格上は) 1バイトである。1バイトは8ビットであることが殆どであるがそうでないこともある。 - signed char とするか unsigned char とするかは処理系依存である。 ---- | slide_3_表_修正前 | slide_3_表_修正後 | done | 2023-02-28 | 河野
6 | 3 | 各型のデータ長、値域 | float型を32ビットに限定するのは誤り。値域は処理系が使用する浮動小数点規格に依存する。 ∵ 標準規格では規定されていない。 | 致命的 | 1 | https://programming-place.net/ppp/contents/c/020.html#floating_type ---- 実浮動小数点型の大きさに関して、標準規格では何も既定していません。 ---- | slide_3_表_修正前 | slide_3_表_修正後 | done | 2023-02-28 | 河野
7 | 3 | 各型のデータ長、値域 | double型を64ビットに限定するのは誤り。 値域は処理系が使用する浮動小数点規格に依存する。 ∵ 標準規格では基底されていない。 | 致命的 | 1 | https://programming-place.net/ppp/contents/c/020.html#floating_type ---- 実浮動小数点型の大きさに関して、標準規格では何も既定していません。 ---- | slide_3_表_修正前 | slide_3_表_修正後 | done | 2023-02-28 | 河野
8 | 4 | 記憶クラス | "記憶クラス" という用語は正確な表現ではない。正しくは "記憶域クラス" である。title を修正するべきである。 | 中程度 | 16 | C言語規格 | 記憶クラス | 記憶域クラス | done | 2023-02-27 | 河野
9 | 4 | 記憶クラス | "記憶クラス" という用語は正確な表現ではない。正しくは "記憶域クラス" である。 本文(1箇所)を修正すべきである。 | 中程度 | 16 | C言語規格 | 記憶クラス | 記憶域クラス | done | 2023-02-27 | 河野
10 | 4 | 記憶クラス | 表中の左上の"記憶クラス" という用語は正確な表現ではない。正しくは "記憶域クラス" である。 | 中程度 | 16 | C言語規格 | 記憶クラス | 記憶域クラス指定子 | done | 2023-02-27 | 河野
11 | 4 | 記憶クラス | prd という変数名は適切ではない。 | 軽微 | 18 | - | extern int prd; | extern int pxt; | done | 2023-02-27 | 河野
12 | 4 | 記憶クラス | 文体が統一されていない。 | 軽微 | 22 | - | 過去情報を保持しておきたい場合に使います。 | 過去情報を保持しておきたい場合に使う。 | done | 2023-02-27 | 河野
13 | 4 | 記憶クラス | 文体が統一されていない。 | 軽微 | 22 | - | アクセスを禁止したい場合に使います。 | アクセスを禁止したい場合に使う。 | done | 2023-02-27 | 河野
14 | 4 | 記憶クラス | 文体が統一されていない。 | 軽微 | 22 | - | 同一変数を扱いたい場合に使います。 | 同一変数を扱いたい場合に使う。 | done | 2023-02-27 | 河野
15 | 5 | 修飾子 | signed, unsigned は修飾子ではない。型指定子である。title を修正すべきである。 | 軽微 | 16 | C言語規格 | 修飾子 | 型修飾子, 型指定子 | done | 2023-02-27 | 河野
16 | 5 | 修飾子 | signed, unsigned は修飾子ではない。型指定子である。説明文を修正すべきである。 | 軽微 | 16 | C言語規格 | 変数を宣言するときに、修飾子と一緒に宣言することで、 変数に様々な特徴を付与することができます。 | 変数を宣言するときに型修飾子や型指定子を追加することで、 変数に様々な特徴を付与することができる。 | done | 2023-02-27 | 河野
17 | 5 | 修飾子 | signed, unsigned は修飾子ではない。型指定子である。表を修正すべきである。 | 軽微 | 16 | C言語規格 | slide_5_表_修正前 | slide_5_表_修正後 | done | 2023-02-28 | 河野
18 | 5 | 修飾子 | unsignedの説明の以下の表現は適切ではない。 ---- 「０」を含んだ正の値 ---- | 軽微 | 24 | - | slide_5_表_修正前 | slide_5_表_修正後 | done | 2023-02-28 | 河野
19 | 6 | 今後の講座で扱う型 | tilte が適切ではない。 | 軽微 | 24 | - | 今後の講座で扱う型 | 本研修で使用する型 | done | 2023-02-27 | 河野
20 | 6 | 今後の講座で扱う型 | 研修で使用する処理系と一致しているかの確認し修正が必要であれば修正する。 ↑一致していたため修正不要。 | - | - | - | - | - | - | - | -
21 | 6 | 今後の講座で扱う型 | PL は何の略? 可能であれば double も追加したい。 ↑旧PRDのメンバーに確認する。 |  |  | -
22 | 7 | 演習問題 問題① | 質問に違和感がある。 ---- (2)文字コードを格納でき、その型のデータ長は1バイト。 (3)整数値のみ格納でき、コンパイラによってデータ長が変わる (複数回答可) ---- (3) として char も該当するが、問題作成者は char が (3) に該当することを想定していないはず。 | 軽微 | 24 | C言語規格の要約(↓)。 ---- - char も整数値のみを格納する(文字コードも整数値である) - char のビット幅は処理系によって変わる(char は1バイトであるが、1バイトが8ビットではない処理系も存在する) ---- | (1)小数値を格納でき、小数型の中でも型のデータ長が短い型 (2)文字コードを格納でき、その型のデータ長は1バイト (3)整数値のみ格納でき、コンパイラによってデータ長が変わる (複数回答可) (4)小数値を格納でき、小数型の中でも型のデータ長が長い型 (5)整数値のみ格納でき、値域は-32,768 ～ 32,767である | (1) 浮動小数点型の中でも型のデータ長が短い型である。 (2) 文字コードを格納するために使用し、その型のデータ長は1バイトである。 (3) 浮動小数型の中でも型のデータ長が長い型である。 (4) 整数値を格納するために使用し、値の範囲は -32,768 ～ 32,767 である。 | done | 2023-02-27 | 河野
23 | 7 | 演習問題 問題① | 以下は解答不能である。(∵ short は 16ビットとは限らないし、int が 16ビットとなる処理系もある。) ---- (5)整数値のみ格納でき、値域は-32,768 ～ 32,767である ---- | 致命的 | 1 | C言語の規格 | - | "下記から選んで答えよ。" の後に、以下の2文を追加する。 ---- ただし、8ビットを1バイトとし、short型, int型, long型のバイト数をそれぞれ2バイト, 4バイト, 8バイトとする。また負の数の表現には2の補数を使用するものとする。 ---- | done | 2023-02-27 | 河野
24 | 8 | 演習問題 問題② | char型のbit幅, int型のbit幅を限定しないと解答できない。 | 軽微 | 24 | C言語の規格 | - | "次の問に答えよ。" の後に、以下の1文を追加する。 ---- ただし、8ビットを1バイトとし、int型のバイト数を4バイトとする。 ---- | done | 2023-02-27 | 河野
25 | 8 | 演習問題 問題② | "値域" という用語は適切ではない。(1), (2)にそれぞれ1箇所。 | 軽微 | 16 | - | 値域 | 値の範囲 | done | 2023-02-28 | 河野
26 | 8 | 演習問題 問題② | "記憶クラス" という用語は適切ではない。(3), (4)にそれぞれ1箇所。 | 中程度 | 16 | - | 記憶クラス | 記憶域クラス | done | 2023-02-28 | 河野
27 | 8 | 演習問題 問題② | セミコロン(';')が抜けている。 | 軽微 | 24 | - | (4)"unsigned int sinsotu"… (5)… 『"const int kenshu" ...』 | (4)"unsigned int sinsotu;"… (5)… 『"const int kenshu;" ...』 | done | 2023-02-27 | 河野
28 | 8 | 演習問題 問題② | 句点が抜けている。(1)～(4)の最後の文。(5)の２つの文。 | 軽微 | 23 | - | - | "。"を追加する。 | done | 2023-02-27 | 河野
29 | 9 | 関数 | 関数の説明が分かりにくい。 | 軽微 | 24 | - | 複数の処理をまとめたものであり、繰り返し使用できるものです。 関数を宣言するためには、下記の通り記述します。 | 一連の処理をまとめたものであり、何度でも呼び出して使用できる。 関数を宣言するためには、下記のように記述すればよい。 | done | 2023-02-27 | 河野
30 | 9 | 関数 | "記述" という表現に統一すべきでである。 | 軽微 | 20 | - | 記載方法 | 記述方法 | done | 2023-02-27 | 河野
31 | 9 | 関数 | "記述" という表現に統一すべきでである。 | 軽微 | 20 | - | 記入例 | 記述例 | done | 2023-02-27 | 河野
32 | 9 | 関数 | K&R スタイルになっていない。 | 軽微 | 21 | - | 型 関数名(引数部){ 関数の処理 } | 型 関数名(引数部) { 関数の処理 } | done | 2023-02-27 | 河野
33 | 9 | 関数 | K&R スタイルになっていない。 int は使用しない。 | 軽微 | 21, 26 | - | int func (char test){ int a = 0; if ( a == 0 ) { printf(“OK”); } return (a); } | S4 func (char test) { S4 a = 0; if ( a == 0 ) { printf(“OK”); } return a; } | done | 2023-02-27 | 河野
34 | 10 | 関数の型 & 戻り値 | K&R スタイルになっていない。 | 軽微 | 21 | - | 型 関数名(引数部){ 関数の処理 } | 型 関数名(引数部) { 関数の処理 } | done | 2023-02-27 | 河野
35 | 10 | 関数の型 & 戻り値 | K&R スタイルになっていない。 mainの戻り値の型は int とする。 定数式にキャストは不要。 | 中程度 | 7, 12, 21 | C言語規格 MISRA C: 2012 Rule10.3 【例外】 1 | 例：戻り値有りの場合 U1 u1_FuncA(void) { U1 u1_a; u1_a = (U1)123; return (u1_a); } void main(void){ U1 u1_b; u1_b = u1_FuncA(); } | 例：戻り値有りの場合 U1 u1_FuncA(void) { U1 u1_a; u1_a = 123; return u1_a; } int main(void){ int main(void) { U1 u1_b; u1_b = u1_FuncA(); return 0; } | done | 2023-02-28 | 河野
36 | 10 | 関数の型 & 戻り値 | K&R スタイルになっていない。 main関数の戻り値の型が int になっていない。 | 中程度 | 7, 21 | C言語規格 | 例：戻り値無しの場合 void vd_FuncB(void) { … } void main(void){ U1 u1_b; vd_FuncB(); } | 例：戻り値無しの場合 void vd_FuncB(void) { … } int main(void) { U1 u1_b; vd_FuncB(); return 0; } | done | 2023-02-28 | 河野
37 | 10 | 関数の型 & 戻り値 | 文体が統一されていない。 | 軽微 | 22 | - | 関数の出力値の型を定義します。出力値が無い場合はvoid型となります。 また、出力値は戻り値と言い、return文を使用して戻り値を決めます。 | 関数の出力値(これを戻り値という)の型を指定する。戻り値が無い場合はvoid型とする。 return文に書かれた式が関数の戻り値となる。 | done | 2023-02-27 | 河野
38 | 11 | 関数の引数 | K&R スタイルになっていない。 | 軽微 | 21 | - | 型 関数名(引数部){ 関数の処理 } | 型 関数名(引数部) { 関数の処理 } | done | 2023-02-27 | 河野
39 | 11 | 関数の引数 | 意味が明確に伝わりにくい表現である。 | 軽微 | 24 | - | 関数の中で処理するための情報です。 引数は関数を使用するときに指定します。 | 関数の呼び出し元から値を取得するために使用する。 引数の値は関数を使用する(呼び出す)時に指定する。 | done | 2023-02-27 | 河野
40 | 11 | 関数の引数 | 意味が明確に伝わりにくい表現である。 | 軽微 | 24 | - | 引数は何個でも作ることが可能であり、引数無しの場合は”void” と入力します。 | 引数は何個でも持たせることが可能である。引数無しの場合は ”void”と記述する。 | done | 2023-02-27 | 河野
41 | 12 | プロトタイプ宣言 | 文体が統一されていない。 | 軽微 | 22 | - | 作成した関数を使う場合は、使う前に関数が定義されていないと、その関数の戻り値は整数型としてみなされます。 | 作成した関数を使う場合、使う前に関数が定義されていないと、その関数の戻り値は整数型とみなされる。 | done | 2023-02-27 | 河野
42 | 12 | プロトタイプ宣言 | 以下の記載は誤りである。(∵ コンパイルが通らない、ということはない。) ---- もしくは、関数がない。と判断されコンパイルが通らない ---- | 中程度 | 28 | gcc | （もしくは、関数がない。と判断されコンパイルが通らない） | また、引数の型のチェックも行われない。 | done | 2023-02-27 | 河野
43 | 12 | プロトタイプ宣言 | 日本語に分かりにくい部分がある(↓)。 ---- その関数を使用する前に関数を宣言・実態を用意する ---- | 軽微 | 24 | - | これを回避するためには、その関数を使用する前に関数を宣言・実態を用意するか、プロトタイプ宣言をする必要があります。 | これを回避するためには、その関数を使用する前に関数を定義するか、関数のプロトタイプ宣言を記述する必要がある。 | done | 2023-02-27 | 河野
44 | 12 | プロトタイプ宣言 | 分割コンパイルに対する配慮が欠けた記載である。 ---- main関数が一番最初に書かれる関数となるため ---- | 中程度 | 24 | - | 通常、main関数が一番最初に書かれる関数となるため、プロトタイプ宣言を行います。 | 常に関数を呼び出す前に関数を定義する、という実装は困難であるため、通常プロトタイプ宣言を行う。 | done | 2023-02-27 | 河野
45 | 12 | プロトタイプ宣言 | 意味が明確に伝わりにくい表現である。 | 軽微 | 24 | - | プロトタイプ宣言により、関数本体の定義位置に関係なく関数を使用することができます。 プロトタイプ宣言は下記の通りの記述します。 | プロトタイプ宣言を行うことにより、関数の定義位置に関係なく関数を使用することができるようになる。 プロトタイプ宣言は下記のようの記述する。 | done | 2023-02-27 | 河野
46 | 12 | プロトタイプ宣言 | 関数のプロトタイプ宣言を行う際引数名を記述するべきであることを記載すべきである。 | 中程度 | 29 | - | - | 説明の最後に以下を追加する。 ---- ※ 関数のプロトタイプ宣言では、引数の名前を省略することができる。しかし名前はその引数の意味を表す有効な情報となり得るので、省略すべきではない。 ---- | done | 2023-02-27 | 河野
47 | 12 | プロトタイプ宣言 | 関数のプロトタイプ宣言に引数名が記述されていない。 | 軽微 | 6 | MISRA C:2012 Rule8.2 | 例 PL pl_FuncG(U1); PL pl_FuncG(U1 u1_a) { … } | 例 PL pl_FuncG(U1 u1_a); PL pl_FuncG(U1 u1_a) { … } | done | 2023-02-27 | 河野
48 | 12 | プロトタイプ宣言 | 関数のプロトタイプ宣言に引数名が記述されていない。 | 軽微 | 6 | MISRA C:2012 Rule8.2 | 例：引数が複数の場合 PL pl_FuncG(U1, S1); PL pl_FuncG(U1 u1_a, S1 s1_b) { … } | 例：引数が複数の場合 PL pl_FuncG(U1 u1_a, S1 s1_b); PL pl_FuncG(U1 u1_a, S1 s1_b) { … } | done | 2023-02-27 | 河野
49 | 13 | プロトタイプ宣言 | 関数のプロトタイプ宣言を行う際引数名を記述するべきであるため、以下の記述は不適切である。 ---- 変数名は不要 ---- | 軽微 | 25 | - | 変数名は不要 | 左記を削除する。 | done | 2023-02-27 | 河野
50 | 13 | プロトタイプ宣言 | 関数のプロトタイプ宣言に引数名が記述されていない。 | 軽微 | 6 | - | 例2：プロトタイプ宣言がある場合 #include <stdio.h> PL pl_FuncH( U1 ); PL pl_FuncI(void) { … pl_work = pl_FuncH(u1_b); … } PL pl_FuncJ(void) { … pl_work = pl_FuncH(u1_c); … } PL pl_FuncH(U1 u1_a) { … } | 例2：プロトタイプ宣言がある場合 #include <stdio.h> PL pl_FuncH(U1 u1_a); PL pl_FuncI(void) { … pl_work = pl_FuncH(u1_b); … } PL pl_FuncJ(void) { … pl_work = pl_FuncH(u1_c); … } PL pl_FuncH(U1 u1_a) { … } | done | 2023-02-27 | 河野
51 | 13 | プロトタイプ宣言 | "関数使用不可" という表現は誤りである。 | 軽微 | 28 | - | pl_FuncH関数の定義前のため、関数使用不可 | pl_FuncH関数の定義前のため、関数が正常動作する保証なし | done | 2023-02-27 | 河野
52 | 14 | 関数の例 | 文体が統一されていない。 | 軽微 | 22 | - | 今までの学習した内容を利用して、下記のような関数を作ることができます。 | 今までの学習した内容を利用して、下記のような関数を作ることができる。 | done | 2023-02-27 | 河野
53 | 14 | 関数の例 | K&R スタイルになっていない。 main関数の戻り値の型が int になっていない。 | 中程度 | 7, 21 | C言語規格 | U1 u1_add(U1 u1_a, U1 u1_b) { U1 u1_ret; u1_ret = u1_a + u1_b; return (u1_ret); } void main(void){ U1 u1_result; U1 u1_c; u1_c = 3; u1_result = u1_add (2, u1_c); } | U1 u1_add(U1 u1_a, U1 u1_b) { U1 u1_ret; u1_ret = u1_a + u1_b; return u1_ret; } int main(void) { U1 u1_result; U1 u1_c; u1_c = 3; u1_result = u1_add (2, u1_c); return 0; } | done | 2023-02-27 | 河野
54 | 14 | 関数の例 | K&R スタイルになっていない。 main関数の戻り値の型が int になっていない。 | 中程度 | 7, 21 | C言語規格 | void main(void){ vd_shussha(); } | int main(void) { vd_shussha(); return 0; } | done | 2023-02-27 | 河野
55 | 14 | 関数の例 | 表現が適切ではない。 | 軽微 | 24 | - | u1_result = 5となる | u1_result の値は 5となる | done | 2023-02-27 | 河野
56 | 14 | 関数の例 | p4 では "呼び出す" という表現を使用していた。表現を統一すべきである。 | 軽微 | 20 | - | 引数無しの関数を コールする場合は “()”と記述 | 引数無しの関数を 呼び出す場合は “()”と記述 | done | 2023-02-27 | 河野
57 | 15 | 演習問題 問題③ | K&R スタイルになっていない。 | 軽微 | 21 | - | u4_FuncQ1(U1 u1_a, S2 s2_b) { U4 u4_ret; u4_ret = (U4)u1_a + (U4)s2_b; return (u4_ret); } | u4_FuncQ1(U1 u1_a, S2 s2_b) { U4 u4_ret; u4_ret = (U4)u1_a + (U4)s2_b; return u4_ret; } | done | 2023-02-27 | 河野
58 | 15 | 演習問題 問題③ | K&R スタイルになっていない。 | 軽微 | 21 | - | U1 u1_FuncQ2( ) { U1 u1_ret; … return (u1_ret); } | U1 u1_FuncQ2( ) { U1 u1_ret; … return u1_ret; } | done | 2023-02-27 | 河野
59 | 16 | 型の変換(キャスト) | title が適切でなない。 ∵ キャストという用語を型変換という意味で使っているが、これは一般的な使い方ではない。C言語の規格では、キャストは明示的な型変換を意味する。 | 中程度 | 24 | - | 型の変換(キャスト) | 型変換 | done | 2023-02-27 | 河野
60 | 16 | 型の変換(キャスト) | キャストという用語を型変換という意味で使っているが、これは一般的な使い方ではない。 | 軽微 | 24 | - | 変数の値を違う型の変数に代入すると、代入される側の型に自動的に変換されます。自動的にキャスト（暗黙のキャストとも言う）されると、設計したとおりに動作しないことに気付きにくくなってしまいます。 そこで、明示的に代入する型に変換することをキャストと言います。 キャストは下記の記述で行うことができます。 | 式の値を違う型の変数に代入すると、代入される側の型に自動的に変換される。これを暗黙の型変換と呼ぶ。 キャスト演算子を使用することにより、明示的に型変換を行うことができる。キャスト演算子を使用して明示的に型変換を行う方法は以下の通りである。 | done | 2023-02-27 | 河野
61 | 16 | 型の変換(キャスト) | 意味が明確に伝わりにくいもしくは不正確な表現である。。 | 中程度 | 24 |  | 整数型の計算結果の小数点は切捨てとする。 計算を行った後にキャストが自動で発生する。 (0に対してキャストを行う) | 整数型同士の除算の場合、小数点以下は切捨てられ、計算結果は 0(整数型) となる。 計算を行った後に浮動小数点型への暗黙の型変換が発生する。 (整数型の 0 が浮動小数点型に型変換され 0.0 となる) | done | 2023-02-27 | 河野
62 | 16 | 型の変換(キャスト) | 定数式にキャストは不要である。 | 軽微 | 12 |  | u1_a = (U1)2; u1_b = (U1)3; | u1_a = 2; u1_b = 3; | done | 2023-02-27 | 河野
63 | 17 | 算術演算子 | /, % に関してはオペランドが負の数の場合は処理系依存となることを言及すべきである。 | 中程度 | 2 | C言語の規格 | - | 最後に以下を追加。 ---- ※ 一方のオペランドが負の値を持つ場合、/, %, /=, %= の演算結果は処理系によって変わる可能性がある。 ---- | done | 2023-02-27 | 河野
64 | 18 | 算術演算子 他の記述方法 | 以下は聞いたことがない。 ---- ※現場では”a++”の使用が推奨されていることが多い ---- ↑旧PRDメンバーに確認する。 | 軽微 |  | - | ※現場では”a++”の使用が推奨されていることが多い | ※ 違いを理解して使い分けよう
65 | 19 | 算術演算子 他の記述方法 | 以下は聞いたことがない。 ---- ※現場では”a--”の使用が推奨されていることが多い ---- ↑旧PRDメンバーに確認する。 | 軽微 |  | - | ※現場では”a--”の使用が推奨されていることが多い | ※ 違いを理解して使い分けよう
66 | 21 | 算術演算子 | 表現を統一する。"剰余演算" の "演算" は不要。 | 軽微 | 20 | - | 剰余演算 | 剰余 | done | 2023-02-27 | 河野
67 | 22 | 算術演算子 | 表現を統一する。"剰余演算" の "演算" は不要。(2箇所あり) | 軽微 | 20 | - | 剰余演算 | 剰余 | done | 2023-02-27 | 河野
68 | 25 | 算術演算子の注意点 | 記載内容を全面的に見直しする必要がある。 ∵ オーバーフロー, アンダーフローの用語が一般的な使われ方と異なる。 | 致命的 | 28 | - | ■ 注意点 ■ 計算した結果が代入する変数の値域を超える場合、 オーバーフロー or アンダーフロー が発生する。 それらが発生する場合、意図的に発生させているか どうかを確認する。 ⇒オーバーフロー、アンダーフローを発生させることで 実現されている処理があるため、オーバーフロー、 アンダーフローが発生するからダメということは一概に言えない。 新しく作りこむプログラムコードの場合は オーバーフロー/アンダーフローがあってはならない | ■ 注意点 ■ 演算結果が代入する変数の型の値の範囲を超える場合 演算結果が代入する変数の型の値の範囲を超えるか否か について、常に注意する必要がある。 ⇒ 値の範囲を超える場合、情報の損失が発生する。 ■ 整数同士の除算を行った場合 整数同士の除算結果が整数でない場合、 小数点以下は切り捨てられるため、注意が必要である。 | done | 2023-02-27 | 河野
69 | 26 | 算術演算子の注意点 | 記載内容を全面的に見直しする必要がある。 ∵ オーバーフロー, アンダーフローの用語が一般的な使われ方と異なる。 | 致命的 | 28 | - | オーバーフロー：計算した結果が値域を上回ること 例： u1_a = u1_b + u1_c; u1_a = 0; ※オーバーフロー発生により、計算結果は256とならない アンダーフロー：計算した結果の桁落ちが発生すること 例： u1_a = u1_b / u1_c; u1_a = 0; ※計算結果は0.5だがU1は小数点が格納できないので桁落ちする | ■ 演算結果が代入する変数の型の値の範囲を超える場合 例: u1_a = u1_b + u1_c; u1_b が 255, u1_c が 1 の場合、u1_b + u1_c の結果は 256 となるが、u1_a の型の範囲を超えているため、 u1_a の値は 0 になってしまう。 ■ 整数同士の除算を行った場合 例: pl_a = u1_b / u1_c; u1_b が 1, u1_c が 2 の場合、u1_b / u1_c の結果は、 小数点以下が切り捨てられた結果 0 になる。 0 が pl_a に代入されるため、pl_a の値は 0.0F になる。 | done | 2023-02-28 | 河野
70 | 27 | 算術演算子の注意点 | 意味が明確に伝わりにくいもしくは不正確な表現である。 ---- 例：u1_a = 128 ・・・ (1000 0000)2 s1_a = (S1) u1_a ・・・ signed型では -128 と解釈される ---- | 軽微 | 24 |  | 例：u1_a = 128 ・・・ (1000 0000)2 s1_a = (S1) u1_a ・・・ signed型では -128 と解釈される | 例：u1_a = 128; /* 128 == (1000 0000)2 */ if (u1_a == 128 && (S1)u1_a == -128) { printf("true"); } else { printf("false"); } 上記プログラムを実行すると true が表示される。 | done | 2023-02-27 | 河野
71 | 28 | 算術演算子の注意点 | 以下の表現は適切ではない。(∵ 除算を最後に行うことができない場合もある。) ---- 除算を行う場合は最後に行う。 ---- | 軽微 | 24 |  | 除算を行う場合は最後に行う。 | 除算を行う場合は可能な限り後の方で行う。 | done | 2023-02-27 | 河野
72 | 28 | 算術演算子の注意点 | 意味が明確に伝わりにくいもしくは不正確な表現である。 ---- 整数型の計算結果の小数点は切捨てとする。 ---- | 軽微 | 24 |  | 整数型の計算結果の小数点は切捨てとする。 | 整数型同士の除算の場合、小数点以下は切捨てられる。 | done | 2023-02-27 | 河野
73 | 28 | 算術演算子の注意点 | 意味が明確に伝わりにくいもしくは不正確な表現である。 ---- →例えば、変数cに3 ÷ 4の計算結果を代入する場合、 変数cの型によって格納される値が異なる。 ---- | 軽微 | 24 |  | →例えば、変数cに3 ÷ 4の計算結果を代入する場合、 変数cの型によって格納される値が異なる。 | → 例えば、変数 c に 3.0 / 4.0 を代入する場合、 変数 c の型によって格納される値が異なる。 | done | 2023-02-27 | 河野
Note on I65: Kazuyoshi: 旧PRDメンバーに確認後対応。
Note on I66: Kazuyoshi: 旧PRDメンバーに確認後対応。

## slide_2_表
修正前
型の種類 | 宣言できる型 | 型の特徴
整数型 | short型 int型 long型 | ・整数値を格納することができる。 ・コンパイラやPC環境によって格納できる値域が変わる。 （int型、long型のみ。short型は固定）
浮動小数点型 | float型 double型 | ・整数値に加え、小数値も格納することができる。
文字型 | char型 | ・文字を表す数値（文字コード）を格納することができる。 ・格納できる値域はコンパイラに依存しない。
修正後
型の種類 | 宣言できる型 | 型の特徴
整数型 | char型 short型 int型 long型 | ・整数値を格納することができる。 ・コンパイラやPC環境によって格納できる値の範囲が変わる。 ・char型は文字を表す数値（文字コード）を格納すために使用することもある。
浮動小数点型 | float型 double型 | ・小数値を格納することができる。

## slide_3_表
修正前
変数の型 | 宣言できる型 | 型のデータ長 （サイズ） | 格納できる値域
整数型 | short型 | 16bit | -32,768 ～ 32,767
| int型 | 16bit or 32bit ※コンパイラやPC環境により変わる | ＜16bit＞ -32,768 ～ 32,767 ＜32bit＞ -2,147,483,648 ～2,147,483,647 ＜64bit＞ -9,223,372,036,854,775,808 〜 9,223,372,036,854,775,807
| long型 | 32bit or 64bit ※コンパイラやPC環境により変わる
浮動小数点型 | float型 | 32bit | ±10の-38乗 ～ ±10の38乗
| double型 | 64bit | ±10の-308乗 ～ ±10の308乗
文字型 | char型 | 8bit | -128 ～ 127
修正後
変数の型 | 宣言できる型 | 型のデータ長 | 格納できる値の範囲 (負の数は2の補数で表現されるとした場合)
整数型 | char型 | 必ず1バイト。 ※ 1バイトのビット数は環境により変わる。ほとんどの環境は8ビットが1バイトである。 | <8 bit, 符号あり> -128 ～ 127 <8 bit, 符号なし> 0 ～ 255
| short型 | 16 bit であることが多い。 ※ 環境により変わる。 | ＜16bit＞ -32,768 ～ 32,767 ＜32bit＞ -2,147,483,648 ～2,147,483,647 ＜64bit＞ -9,223,372,036,854,775,808 〜 9,223,372,036,854,775,807
| int型 | 16 bit or 32 bit であることが多い。 ※ 環境により変わる。
| long型 | 32 bit or 64 bit であることが多い。 ※ 環境により変わる。
浮動小数点型 | float型 | 32bit であることが多い。 ※ 環境により変わる。 | <32 bit> ほぼ ±10の-38乗 ～ ±10の38乗 <64 bit> ほぼ ±10の-308乗 ～ ±10の308乗
| double型 | 64bit であることが多い。 ※ 環境により変わる。

## slide_5_表
修正前
修飾子 | 説明 | C言語の記述方法 | 備考
const | 変数に宣言すると、 その変数の値を固定することができる。 | const 型 変数名; | 参照のみされる配列データ によく使用されます。
signed | 変数に宣言すると、 その変数は負の値を格納することができる。 | signed 型 変数名; | 省略可能。 省略した場合は、宣言された変数は、負の値を扱うことが出来ます。
unsigned | 変数に宣言すると、 その変数は、「０」を含んだ正の値のみを格納することができる。 | unsigned 型 変数名; | 値域は、signedと同じ。
修正後
型修飾子 / 型指定子 | 説明 | C言語の記述方法 | 備考
const型修飾子 | 変数宣言時に本修飾子を使用すると、 その変数は読み出し専用になる。 | const 型 変数名; | 初期化後に 値を変更されたくないような変数 に対して指定する。
signed型指定子 | 変数宣言時に本指定子を使用すると、 その変数は符号付き整数型となる。 | signed 型 変数名; | 整数型に対して使用することができる。 char型以外の場合、signed型指定子を指定しなくても同じである。 整数型のbit数が n ビットの場合、値の範囲は -2の(n-1)乗 ～ -2の (n-1)乗 - 1 となる。(負の数の表現として2の補数を使用した場合)
unsigned型指定子 | 変数宣言時に本指定子を使用すると、 その変数は符号無し整数型となる。 | unsigned 型 変数名; | 整数型に対して使用することができる。 整数型のbit数が n ビットの場合、値の範囲は 0 ～ -2の n乗 - 1 となる。 整数型のbit数が n ビットの場合、値の範囲は 0 ～ 2の n乗 - 1 となる。

## C言語文法_条件分岐
sNo. | page | section / title | 指摘内容 | ランク | 分類 | 参考資料 | 修正前 | 修正後 | status
1 | 5 | 比較演算子 | REJECT という名前は適切ではない。FAIL の方がよい。(2箇所あり。) ∵ PASS の反意語は FAIL | 軽微 | 24 | - | REJECT | FAIL
2 | 6 | 論理演算子 | &&, ¦¦ の短絡評価について言及すべき。 ↑ p8 で言及しているため対応不要。 | 軽微 | - | - | - | - | -
3 | 6 | 論理演算子 | REJECT という名前は適切ではない。FAIL の方がよい。(2箇所あり。) ∵ PASS の反意語は FAIL | 軽微 | 24 | - | REJECT | FAIL
4 | 6 | 論理演算子 | "英語が50点、数学が80点以上で合格" という表現は曖昧である。 ∵ "かつ" なのか "または" なのかがはっきりしない。 | 軽微 | 24 | - | 英語が50点、数学が80点以上で合格 | 英語が50点以上、かつ数学が80点以上で合格
5 | 8 | 演算子(その他) | 意味が明確に伝わりにくいもしくは不正確な表現である。 ---- ※if文は条件判断をする命令として使うこと。 ---- | 軽微 | 24 | - | ※if文は条件判断をする命令として使うこと。 | ※ if文は条件によって処理を分ける際に使用する。
6 | 8 | 演算子(その他) | 意味が明確に伝わりにくいもしくは不正確な表現である。 ---- 上記の例は、どちらもC言語としては成り立つ(動作はする)が、 ・論理演算子の処理特性により動作が変わる ・演算子の優先順序などの関係により想定外の動きをしてしまう ・ソースコードの可読性が下がってしまう などによりミスを誘発する懸念があるため、使用しないようにしましょう。 ---- | 中程度 | 24 | - | 上記の例は、どちらもC言語としては成り立つ(動作はする)が、 ・論理演算子の処理特性により動作が変わる ・演算子の優先順序などの関係により想定外の動きをしてしまう ・ソースコードの可読性が下がってしまう などによりミスを誘発する懸念があるため、使用しないようにしましょう。 | 上記の例は、C言語の文法としては正しい記述であるが、想定外の動きをすることに気づきにくく、ソースコードの可読性が低下するため、記述すべきではない。
7 | 8 | 演算子(その他) | 以下の例でどのような想定外の動作をするのか分からない。 ---- if ( u1_Mark > ( 50 + 30 ) ) { 処理； } ---- 普通のコンパイラを使用していれば、コンパイル段階で 50 + 30 は 80 になっているはずである。 ↑旧PRDメンバーに確認する。 | 中程度 | 28 | - | if ( u1_Mark > ( 50 + 30 ) ) { 処理； } ex. 50と30を足した、80と点数で比較する例
8 | 8 | 演算子(その他) | 以下の例は短絡評価と絡めて、 u1_Cnt = (u1_Cnt + 1)) が評価される場合とされない場合が発生することが問題であることをきちんと説明すべきである。 ---- if ( ( u1_Mark > 50 ) && ( u1_Cnt = ( u1_Cnt ＋ 1 ) ) { 処理； } ---- ↑説明されていたため対応せず。 | - | - | - | - | - | -
9 | 9 | 演習問題について | "main関数を自作し" という表現は無意味である。 ∵ main関数は通常自作する。 | 軽微 | 24 | - | main関数を自作し | 関数を作成し
10 | 9 | 演習問題について | "./" は不要である。 "コンパイルソースファイル" の "コンパイル" は不要である。 | 軽微 | 25 | Linux | gcc –Wall –o./実行ファイル名 ./コンパイルソースファイル名 | $ gcc –Wall –o 実行ファイル名 ソースファイル名
11 | 10 | if文 演習問題1 | 表現が統一されていない。2箇所あり。 | 軽微 | 20 | - | 二十歳 | 20歳
12 | 11 | if文 演習問題2 | u1_CarStatusに代入する値は 16進数で表現すべき。ついでに、高速と原則の順序を逆にすべき。 | 軽微 | 24 | - | 駐車 17 停車 34 走行中 51 高速 85 減速中 68 | 駐車 0x11 停車 0x22 走行中 0x33 減速中 0x44 高速 0x55
13 | 11 | if文 演習問題2 | MACRO定義の定数式が括弧でくくられていない。 | 軽微 | 4 | CERT C: PRE02-C | #define TEENAGER 1 #define HATACHI 2 #define TWENTIES 3 #define MISOZI 4 | #define TEENAGER (1) #define HATACHI (2) #define TWENTIES (3) #define MISOZI (4)
14 | 13 | switch文-概要- | "おこなう" は漢字を使用した方がよい。 | 軽微 | 24 | - | おこなう | 行う
15 | 16 | switch文-フォールスルー- | どの部分がフォールスルーに該当するかが分かりにくい。 | 中程度 | 30 | MISRA C: 2012 Rule16.1 | switch(式){ case 定数1: case 定数2: case 定数3: 式が定数1 or 定数2 or 定数3の時に実行する処理; break; case 定数4: case 定数5: 式が定数4 or 定数5の時に実行する処理; break; default: どの定数にも一致しない時に実行する処理; break; } | switch(式) { case 定数1: case 定数2: case 定数3: 式が定数1 or 定数2 or 定数3の時に実行する処理; break; case 定数4: 式が定数4の時に実行する処理; /* fall through */ case 定数5: 式が定数4 or 定数5の時に実行する処理; break; default: どの定数にも一致しない時に実行する処理; break; }
16 | 16 | switch文-フォールスルー- | フォールスルーの説明が不十分である。 | 中程度 | 30 | MISRA C: 2012 Rule16.1 | これを、「フォールスルー」と呼ぶ。 | 定数4が成立した場合、定数4が成立した時の処理を行った後、定数5が成立した時の処理を実行するようになっている。これを、「フォールスルー (fall through)」と呼ぶ。
17 | 16 | switch文-フォールスルー- | フォールスルーは使用すべきではないことを明記すべきである。 | 中程度 | 30 | MISRA C: 2012 Rule16.1 | 使用には十分注意が必要。 (開発現場によっては推奨されていない所もある) | 使用すべきではない。
18 | 17 | switch文-if文との対比- | switch文の条件で負の数を扱うことができるか確認し。扱えなければ修正する。 ↑ 扱うことができる。 | - | - | - | - | - | -
19 | 17 | switch文-if文との対比- | "処理分岐命令" という用語を聞いたことがない。 | 軽微 | 24 | - | switch文は、処理分岐命令であるif文で等価の処理を 作成する事が出来る。 | switch文を使って記述した処理と等価の処理を if 文を使って記述することができる。
20 | 17 | switch文-if文との対比- | 整数値以外について言及する必要はない。例えば、C言語では、計算機イプシロンの観点から、x == 1.5 や x != 1.5 という判定は NG である。 | 中程度 | 25 | - | if文は整数値以外（1.5など）も扱え、 一致以外の比較判定（>、!=など）も可能。 | if文は一致以外の比較判定（>、!=など）も可能。
21 | 18 | 演習問題について | "main関数を自作し" という表現は無意味である。 ∵ main関数は通常自作する。 | 軽微 | 24 |  | main関数を自作し | 関数を作成し
22 | 18 | 演習問題について | "./" は不要である。 "コンパイルソースファイル" の "コンパイル" は不要である。 | 軽微 | 25 |  | gcc –Wall –o./実行ファイル名 ./コンパイルソースファイル名 | $ gcc –Wall –o 実行ファイル名 ソースファイル名
23 | 19 | switch文 演習問題1 | MACRO定義の定数式が括弧でくくられていない。 | 軽微 | 4 | CERT C: PRE02-C | #define ENGINE_GR 1 #define METER_GR 2 #define BODY_GR 3 | #define ENGINE_GR (1) #define METER_GR (2) #define BODY_GR (3)
24 | 20 | switch文 演習問題2 | MACRO定義の定数式が括弧でくくられていない。 | 軽微 | 4 | CERT C: PRE02-C | #define ORANGE 1 /* オレンジ */ #define MACKEREL 2 /* サバ */ #define TOMATO 3 /* トマト */ #define BANANA 4 /* バナナ */ #define RADISH 5 /* ダイコン */ #define COW 6 /* ウシ */ | #define ORANGE (1) /* オレンジ */ #define MACKEREL (2) /* サバ */ #define TOMATO (3) /* トマト */ #define BANANA (4) /* バナナ */ #define RADISH (5) /* ダイコン */ #define COW (6) /* ウシ */

## C言語文法_繰り返し
sNo. | page | section / title | 指摘内容 | ランク | 分類 | 参考資料 | 修正前 | 修正後 | status
1 | 2 | for文 | 文体が統一されていない。 | 軽微 | 22 | - | 行います | 行う
2 | 2 | for文 | K&R スタイルになっていない。 | 軽微 | 21 | - | for (初期化; 継続条件; 増分処理) { 処理; } | for (初期化; 継続条件; 増分処理) { 処理; }
3 | 3 | for文 | K&R スタイルになっていない。 2項オペランドの符号が一致していない。 | 軽微 | 13, 21 | MISRA C: 2012 Rule10.4 | for(u1_cnt = 1; u1_cnt <= 10; u1_cnt ++) { u1_sum = u1_sum + u1_cnt; } | for(u1_cnt = 1; u1_cnt <= 10U; u1_cnt ++) { u1_sum = u1_sum + u1_cnt; }
4 | 4 | for文 | K&R スタイルになっていない。 2項オペランドの符号が一致していない。 | 軽微 | 13, 21 | MISRA C: 2012 Rule10.4 | for(u1_cnt = 1; u1_cnt <= 10; u1_cnt ++) { u1_sum = u1_sum + u1_cnt; } | for(u1_cnt = 1; u1_cnt <= 10U; u1_cnt ++) { u1_sum = u1_sum + u1_cnt; }
5 | 4 | for文 | 意味が明確に伝わりにくいもしくは不正確な表現である。 | 軽微 | 24 | - | ○○カウンタを0で初期化 | ○○カウンタに初期値 1 を設定
6 | 5 | for文 | 文体が統一されていない。 | 軽微 | 22 | - | 行います | 行う
7 | 5 | while文 | K&R スタイルになっていない。 | 軽微 | 21 | - | while (継続条件式) { 処理; } | while (継続条件式) { 処理; }
8 | 6 | while文 | K&R スタイルになっていない。 2項オペランドの本質型が異なる。 | 軽微 | 13, 21 | MISRA C: 2012 Rule10.4 | while (u1_sum < 10) { u1_sum = i * 2; i++; } | while (u1_sum < 10U) { u1_sum = i * 2U; i++; }
9 | 7 | while文 | K&R スタイルになっていない。 | 軽微 | 21 | - | while (1) { i++; } | while (1) { i++; }
10 | 8 | while文 | 関数実行中に 外部変数 u1_GlobalInput の値を様々に変更されることは難しい。u1_GlobalInput の値を参照するのではなく、関数を呼び出す形に変更する。 2項オペランドの本質型が異なる。 | 中程度 | 13, 24 | MISRA C: 2012 Rule10.4 | U1 u1_tmp = 0; U1 u1_input = 0; while ( u1_tmp == 0 ) { u1_input = u1_GlobalInput; if (u1_input >= 100){ u1_tmp = 1; }else{ u1_tmp = 0; } } | U1 u1_tmp = 0; U1 u1_input = 0; while ( u1_tmp == 0U ) { u1_input = u1_get_value(); if (u1_input >= 100U) { u1_tmp = 1; } else { u1_tmp = 0; } }
11 | 9 | while文 | 関数実行中に 外部変数 u1_GlobalInput の値を様々に変更されることは難しい。u1_GlobalInput の値を参照するのではなく、関数を呼び出す形に変更する。 2項オペランドの本質型が異なる。 | 中程度 | 13, 24 | MISRA C: 2012 Rule10.4 | U1 u1_tmp = 0; U1 u1_input = 0; while ( u1_tmp == 0 ) { u1_input = u1_GlobalInput; if (u1_input >= 100){ u1_tmp = 1; }else{ u1_tmp = 0; } } | U1 u1_tmp = 0; U1 u1_input = 0; while ( u1_tmp == 0U ) { u1_input = u1_get_value(); if (u1_input >= 100U) { u1_tmp = 1; } else { u1_tmp = 0; } }
12 | 9 | while文 | typo がある。 | 軽微 | 27 | - | はじめから成立ない場合は | はじめから成立しない場合は
13 | 10 | while文 | K&R スタイルになっていない。 | 軽微 | 21 | - | do { 処理; }while (継続条件式); | do { 処理; } while (継続条件式);
14 | 11 | while文 | K&R スタイルになっていない。 2項オペランドの本質型が異なる。 | 軽微 | 13, 21 | MISRA C: 2012 Rule10.4 | do{ u1_password = vd_calc_password(); }while (u1_password == 0x12); | do { u1_password = vd_calc_password(); } while (u1_password == 0x12U);

## C言語文法_論理演算
sNo. | page | section / title | 指摘内容 | ランク | 分類 | 参考資料 | 修正前 | 修正後 | status
1 | 2 | 論理演算 | big endianの場合であることについて言及した方がよいのでは? ↑言及不要。 ∵ コンピューター内部のことなのでendianness は無関係。 | 軽微 | - | - | - | - | -
2 | 2 | 論理演算 | 意味が明確に伝わりにくいもしくは不正確な表現である。 | 軽微 | 24 | - | コンピュータ内部で0と1の数値で表される | コンピュータ内部で0と1のビット列で表される
3 | 2 | 論理演算 | 順序が適切ではない。説明の順序に合わせるべき。 | 軽微 | 24 | - | 「 ¦, <<, >>, ~, &, ＾ 」 の6種類があり | 「 ¦, &, <<, >>, ~, ＾ 」 の6種類があり
4 | 4 | 論理演算 論理積（AND） 演算子 | 表現が統一されていない。slide 3 の表現に合わせるべき。 | 軽微 | 24 | - | 2変数のビットが、ともに1であれば1、どちらかでも0であれば0になる。 | 2変数のビットが、両方1であれば1、どちらかでも0であれば0になる。
5 | 5 | 論理演算 シフト演算子(論理シフト) | C言語の場合、先ず汎整数拡張されるため、1バイトの singned型であったとしても、符号ビットは(右から)32ビット目になる。 | 致命的 | 1 | C言語規格
6 | 6 | 論理演算 シフト演算子(算術シフト) | signed型の場合は算術シフトである、としている。これは誤りであるため修正が必要。負の数を左シフトした場合、未定義の動作となる。 | 致命的 | 1 | C言語規格
7 | 6 | 論理演算 シフト演算子(算術シフト) | 右シフトが算術シフトになるか論理シフトになるかは処理系依存であることについて言及すべき。本資料ではsigned型の場合算術シフトになる、と記載しているとしか読めない。 | 致命的 | 2 | C言語規格
8 | 8 | 論理演算 演習① | K&R スタイルになっていない。 main関数の戻り値の型が int になっていない。 | 軽微 | 7, 21 | - | void main(void){ U1 u1_msk_hi_ary[DATA_BIT_NUM]; … | int main(void) { U1 u1_msk_hi_ary[DATA_BIT_NUM]; …
9 | 10 | 論理演算 否定（1の補数をとる）演算子 | ~ を否定演算子とは呼ばない。 | 中程度 | 24 | C言語規格 | 論理演算 否定（1の補数をとる）演算子 | 論理演算 補数（ビットを反転させる）演算子
10 | 10 | 論理演算 否定（1の補数をとる）演算子 | 負の数の表現として2の補数ではなく1の補数や別の方法を採るものもあることについて言及すべき。 | 軽微 | 2 | C言語規格 | ※2の補数は、「負数を表すための値」 例： 1・・・0x0001 → -1・・・0x1111（1の2の補数） | ※ 2の補数は、多くの計算機において 「負数を表すための値」 として使用されている。 例： 1・・・0x0001 → -1・・・0x1111（1の2の補数） ※ 稀に1の補数を 「負数を表すための値」として使用する計算機もある。 例： 1・・・0x0001 → -1・・・0x1110（1の1の補数）
11 | 11 | 論理演算 演習② | K&R スタイルになっていない。 main関数の戻り値の型が int になっていない。 | 軽微 | 7, 21 | - | void main(void){ U2 u2_ans_eor; ... u2_ans_not = ~u2_val_a; } | int main(void) { U2 u2_ans_eor; ... u2_ans_not = ~u2_val_a; return 0; }
C言語の場合、先ず汎整数拡張されるため、1バイトの singned型であったとしても、符号ビットは(右から)32ビット目になる。

## C言語文法_配列
sNo. | page | section / title | 指摘内容 | ランク | 分類 | 参考資料 | 修正前 | 修正後 | status
1 | 4 | １次元配列 | K&R スタイルになっていない。 | 軽微 | 13, 21 | MISRA C: 2012 Rule10.3 【例外】 1 MISRA C: 2012 Rule10.4 | for (u1_cnt = 0; u1_cnt < 10; u1_cnt++) { u1_data1[u1_cnt] = u1_cnt; u1_data2[u1_cnt] = u1_data1[u1_cnt] * 2; } | for (u1_cnt = 0; u1_cnt < 10U; u1_cnt++) { u1_data1[u1_cnt] = u1_cnt; u1_data2[u1_cnt] = u1_data1[u1_cnt] * 2U; }
2 | 5 | １次元配列 | {} による初期化は不可である。 | 中程度 | 10 | TBD | U1 u1_a[5] = {}; | U1 u1_a[5] = {0};
3 | 5 | １次元配列 | 定数式を変数に代入する際にキャストは不要である。 | 軽微 | 12 | MISRA C: 2012 Rule10.3 【例外】 1 | U1 u1_a[5] = {(U1)1, (U1)2, (U1)3, (U1)4, (U1)5}; | U1 u1_a[5] = {1, 2, 3, 4, 5};
4 | 5 | １次元配列 | 定数式を変数に代入する際にキャストは不要である。 | 軽微 | 12 | MISRA C: 2012 Rule10.3 【例外】 1 | U1 u1_a[] = {(U1)1, (U1)2, (U1)3, (U1)4, (U1)5}; | U1 u1_a[] = {1, 2, 3, 4, 5};
5 | 6 | １次元配列 | 定数式を変数に代入する際にキャストは不要である。 | 軽微 | 12 | MISRA C: 2012 Rule10.3 【例外】 1 | static const U1 u1_AGE_ARY[MEMBER_NUM] = {(U1)65,(U1)80,(U1)33,(U1)59,(U1)26}; | static const U1 u1_AGE_ARY[MEMBER_NUM] = {65, 80, 33, 59, 26};
6 | 6 | １次元配列 | pl_ave に代入する値は float型にすべきである。 定数式を変数に代入する際にキャストは不要である。 | 軽微 | 12, 32 | MISRA C: 2012 Rule10.3 MISRA C: 2012 Rule10.3 【例外】 1 | PL pl_ave = (PL)0.0; U2 u2_total = (U2)0; U1 u1_cnt = (U1)0; | PL pl_ave = 0.0F; U2 u2_total = 0; U1 u1_cnt = 0;
7 | 6 | １次元配列 | MEMBER_NUM の値は符号なし整数とすべきである。 定数式を変数に代入する際にキャストは不要である。 U1 から U2 へのキャストは不要である。 K&R スタイルになっていない。 | 軽微 | 12, 13, 21 | MISRA C: 2012 Rule10.3 【例外】 1 MISRA C: 2012 Rule10.4 | #define MEMBER_NUM (5) … for (u1_cnt = (U1)0; u1_cnt < (U1)MEMBER_NUM; u1_cnt++) { u2_total += (U2)u1_AGE_ARY[u1_cnt]; } | #define MEMBER_NUM (5U) … for (u1_cnt = 0; u1_cnt < MEMBER_NUM; u1_cnt++) { u2_total += u1_AGE_ARY[u1_cnt]; }
8 | 6 | １次元配列 | 2項演算子のオペランドの本質型は同じにすべきである。 | 軽微 | 13 | MISRA C: 2012 Rule10.4 | pl_ave = (PL)u2_total / (U2)MEMBER_NUM; | pl_ave = (PL)u2_total / (PL)MEMBER_NUM;
9 | 8 | 2次元配列 | {} による初期化は不可である。 | 中程度 | 10 | TBD | U1 u1_data[4][3] = {}; | U1 u1_data[4][3] = {0};
10 | 8 | 2次元配列 | 定数式を変数に代入する際にキャストは不要である。 | 軽微 | 12 | MISRA C: 2012 Rule10.3 【例外】 1 | U2 loop_count = (U2)0; | U2 loop_count = 0;
11 | 8 | 2次元配列 | K&R スタイルになっていない。 | 軽微 | 13, | - | for (row = 0; row < 4; row++) { for (column = 0; column < 3; column++) { u1_data[row][column] = row * column; loop_count++; printf("%d回目: row=%d, column=%d\n", loop_count, row, column); } } | for (row = 0; row < 4U; row++) { for (column = 0; column < 3U; column++) { u1_data[row][column] = row * column; loop_count++; printf("%d回目: row=%d, column=%d\n", loop_count, row, column); } }
12 | 9 | 演習問題について | "./" は不要である。 コンパイルソースファイル" の "コンパイル" は不要である。 | 軽微 | 25 | Linux | gcc –Wall –o./実行ファイル名 ./コンパイルソースファイル名 | $ gcc –Wall –o 実行ファイル名 ソースファイル名
13 | 10 | １次元配列 演習① | 定数式を変数に代入する際にキャストは不要である。 | 軽微 | 12 | MISRA C: 2012 Rule10.3 【例外】 1 | static const U1 u1_TBL_ARY[DATA_NUM] = {(U1)65, (U1)80, ・・・ (U1)250}; | static const U1 u1_TBL_ARY[DATA_NUM] = {65, 80, ・・・, 250};

## C言語文法_ポインタ
sNo. | page | section / title | 指摘内容 | ランク | 分類 | 参考資料 | 修正前 | 修正後 | status
1 | 2 | ポインタ | 本 slide ではポインタの説明をしていないので、title を変更すべきである。 | 軽微 | 24 | - | ポインタ | 変数とアドレス or 変数のアドレス
2 | 2 | ポインタ | 本 slide ではポインタの説明をしていないため、記載内容を変更すべきである。 | 軽微 | 24 | - | ポインタ変数を用いるとメモリアドレス指定でのデータ操作が可能となる。 | 左記を slide 3 の先頭へ移動。
3 | 2 | ポインタ | 意味が明確に伝わりにくいもしくは不正確な表現である。 | 軽微 | 24 | - | u4_aは言い換えれば、 「1000番地から4バイト分の領域」である。 | u4_aのアドレスが 1000番地の場合、 u4_a は「1000番地から4バイト分の領域」である。
4 | 2 | ポインタ | 意味が明確に伝わりにくいもしくは不正確な表現である。 | 軽微 | 24 | - | u4_a = 9689773を代入し、u4_aはアドレス1000番地に配置されたとすると・・・ | u4_a に 9689773を代入したとすると・・・
5 | 2 | ポインタ | エンディアンはメモリーに関することなので、以下の記載位置はメモリーの図のしたへ移動すべきである。 ---- ※注 ビッグエンディアンの場合 ---- | 軽微 | 24 | - | ※注 ビッグエンディアンの場合 | 左記を右側の吹き出しの下へ移動。
6 | 3 | ポインタ | K&R スタイルになっていない。 main関数の戻り値の型が int になっていない。 | 軽微 | 7, 21 | - | void main(void){ U4 u4_a; /＊仮に1000番地に配置されたとする＊/ … u4_t = ＊u4_p; } | int main(void) { U4 u4_a; /＊仮に1000番地に配置されたとする＊/ … u4_t = ＊u4_p; return 0; }
7 | 3 | ポインタ | U4 * 型の値を U4 型の変数に代入すること(↓)は NG である。研修で使用する環境では、U4 * のバイト数は 8, U4 のバイト数は 4 であるため、u4_a のアドレスが 4バイトに収まらない場合、期待した結果にはならなくなる。 ---- u4_adr = u4_p; … ② ---- 定数式を変数に代入する際にキャストは不要である。 ---- u4_a = (U4)0x0093DAAD; ---- | 中程度 | 12, 31 | MISRA C: 2012 Rule10.3 【例外】 1 MISRA C: 2012 Rule10.3 | U4 u4_a; /＊仮に1000番地に配置されたとする＊/ U4＊ u4_p; /＊ポインタ変数の宣言＊/ U4 u4_adr; U4 u4_t; u4_a = (U4)0x0093DAAD; /＊ポインタ変数u4_pへ変数u4_aのアドレスを代入＊/ u4_p = &u4_a; … ① /＊u4_adrにu4_pのアドレス値を代入＊/ u4_adr = u4_p; … ② /＊u4_pのアドレスに格納されている値をu4_tに代入＊/ u4_t = ＊u4_p; … ③ | U4 u4_a; /＊仮に1000番地に配置されたとする＊/ U4＊ u4_p; /＊ポインタ変数の宣言＊/ U4 u4_t; u4_a = 0x0093DAAD; /＊ポインタ変数u4_pへ変数u4_aのアドレスを代入＊/ u4_p = &u4_a; /＊u4_pのアドレスに格納されている値をu4_tに代入＊/ u4_t = ＊u4_p;
8 | 3 | ポインタ | U4 * 型の値を U4 型の変数に代入すること(↓)は NG である。 ---- u4_adr = u4_p; … ② ---- このため、右下の記載(↓)を修正する必要がある。研修で使用する環境では、U4 * のバイト数は 8, U4 の バイト数は 4 であるため、u4_a のアドレスが 4バイトに収まらない場合、期待した結果にはならなくなる。 ---- 最終的にu4_adrには1000, u4_tには0x0093DAADが格納される。 ---- | 中程度 | 31 |  | 最終的にu4_adrには1000, u4_tには0x0093DAADが格納される。 | u4_tには0x0093DAADが格納される。
9 | 3 | ポインタ | メモリーイメージはエンディアンの種類を明記すべきである。 ↑リトルエンディアンにすべきではないか? 要検討 | 軽微 | 24 | -
10 | 4 | ポインタ | "◆こんなことも可能です。" の以下の記載(↓)には誤りが含まれている。 ---- U4＊ u4_p; ⇒ u4_pは1000番地に配置され、値が50(0x00000032）とします。 (＊u4_p)++; ⇒ １０００番地に格納されている値が51(0x00000033)になります。 u4_p++; ⇒ u4_pが示すアドレスが1004番地になります。 ---- u4_p はポインタなのでアドレスを保持する。u4_p が保持するアドレスが 50番地である。u4_p は4バイトの整数なのでアドレス値は 通常4の倍数になる。また u4_p(50番地)が指し示す領域の値は何であるが不明であるため、(*u4_p)++ により、その値がどうなるかは分からない。また u4_p の値は 1004番地にはならない。 | 致命的 |  | - | U4＊ u4_p; ⇒ u4_pは1000番地に配置され、値が50(0x00000032）とします。 (＊u4_p)++; ⇒ １０００番地に格納されている値が51(0x00000033)になります。 u4_p++; ⇒ u4_pが示すアドレスが1004番地になります。 | U4 u4_a = 50; ⇒ u4_a は1000番地に配置されたとする。 U4 * u4_p = &u4_a; (＊u4_p)++; ⇒ 1000番地に格納されている値(u4_aの値)が51になる。 u4_p++; ⇒ u4_p の値が1004番地になる。
11 | 4 | ポインタ | "◆こんなことも可能です。" の以下の記載(↓)は説明が不十分である。 ---- U1_p++であれば1001番地。 宣言した型のサイズで次を指す番地が決まります。 ---- | 中程度 | 24 | - | U1_p++であれば1001番地。 宣言した型のサイズで次を指す番地が決まります。 | 左記を削除。 ∵ これはアドレス計算に関する内容である。アドレス演算については "◆配列と組合せることも可能です。" で簡単に触れることにすればよい。
12 | 4 | ポインタ | 定数式を変数に代入する際にキャストは不要である。 | 軽微 | 12 | MISRA C: 2012 Rule10.3 【例外】 1 | U2 u2_TBL[3] = { (U2)10, (U2)20, (U2)30 }; | U2 u2_TBL[3] = { 10, 20, 30 };
13 | 4 | ポインタ | 意味が明確に伝わりにくい表現である。これでは何のアドレスかが分からない。 ---- 配列の前に「&」を付けると、アドレスを示す。 ---- | 中程度 | 24 | - | 配列の前に「&」を付けると、アドレスを示す。 | 配列の要素の前に「&」を付けると、その配列の要素のアドレスを表す。
14 | 4 | ポインタ | "◆配列と組合せることも可能です。" にポインタ演算に関する簡単な説明を追加すべきである。 | 軽微 | 24 | - | - | 最後に以下を追加。 ---- ※ 式の中では、u2_TBL は &u2_TBL[0] とまったく同じ意味になる。 ※ u2_TBL[i] と *(u2_TBL + i) はまったく同じ意味である。 ----
15 | 5 | ポインタ 演習① | 以下の表現は正確ではない。配列の先頭アドレスではなく、配列の先頭要素のアドレスである。 ---- 配列U1_dataの先頭アドレスを渡し ---- | 軽微 | 24 | - | 配列U1_dataの先頭アドレスを渡し | 配列 U1_data の先頭要素のアドレスを渡し
16 | 6 | ポインタ 演習② | 以下の表現は正確ではない。配列の先頭アドレスではなく、配列の先頭要素のアドレスである。 ---- 配列U1_dataの先頭アドレスを渡し ---- | 軽微 | 24 | - | U1_array配列の先頭ポインタを渡します | 配列 U1_array の先頭要素のアドレスを渡します
17 | 7 | ポインタ 演習③ | K&R スタイルになっていない。 main関数の戻り値の型が int になっていない。 | 軽微 | 7, 21 | - | void main(void){ | int main(void) {

## 定数と関数
sNo. | page | section / title | 指摘内容 | ランク | 分類 | 参考資料 | 修正前 | 修正後 | status
1 | 2 | - | タイトルがない。 | 軽微 | 24 | - | - | 以下をタイトルとする。 ---- 定数と関数 ----
2 | 2 | - | fgetsの説明を載せておくべき。 ---- char* fgets(char* restrict s, int n, FILE* restrict stream); s: 入力文字列を受け取る配列を指すポインタ。 n: 引数s が指す配列の要素数。 stream: 入力ストリーム。 戻り値: 成功時は 引数s を返す。読み取りエラーの発生時や、配列に１文字も読み取らなかった場合は、NULLが返される。 改行文字を読み取ったとき、あるいは、ファイルの終わりに達したときに読み込みを終える。ただし、引数n - 1文字分までしか読み取らない。改行文字を読み取った場合は、それも配列に書き込まれる。いずれにしても、配列に格納された最後の文字の後ろに、ヌル文字(‘\0’) が付加される。 引数stream にstdinを指定することで、標準入力から受け取ることも可能である。 ---- ↑対応せず。 ∵ 関数の例としてコードを載せているだけなので詳細な説明は不要。 | 軽微 | - | - | - | - | -
3 | 2 | - | strchrの説明を載せておくべき。 ↑対応せず。 ∵ 関数の例としてコードを載せているだけなので詳細な説明は不要。 | 軽微 | - | - | - | - | -
4 | 2 | - | 定数式を変数に代入する際にキャストは不要である。 ---- char dust_box[100] = {(char)0}; ---- | 軽微 | 12 | MISRA C: 2012 Rule10.3 【例外】 1 | char dust_box[100] = {(char)0}; | char dust_box[100] = {0};
5 | 2 | - | NULLに対するキャストは不要である。 ---- if( strchar( get_string, '\n' == (char *)NULL ) ---- | 軽微 | 15 | MISRA C: 2012 Rule11.9 | if( strchar( get_string, '\n' == (char *)NULL ) | if( strchar( get_string, '\n' == NULL )
6 | 2 | - | (void)fgets(dust_box, sizeof(dust_box), stdin); のキャストの意味が説明されていない。キャストすることの意味を説明すべき。 ↑対応せず。 ∵ 関数の例としてコードを載せているだけなので詳細な説明は不要。 | 軽微 | - | - | - | - | -
7 | 2 | - | 以下のheader fileをincludeすべき。 - stdio.h // for fgets - string.h // for stdchr ↑codeの一部を載せている、ということとし、対応しないこととする。 | 中程度 | - | - | - | - | -
8 | 3 | - | タイトルがない。 | 軽微 | 24 | - | - | 以下をタイトルとする。 ---- 定数 ----
9 | 3 | - | 定数の説明が分かりにくい。 | 軽微 | 24 | - | 定数とは、プログラム内で一定の値（不変値）を持つもの | 定数とは、プログラムの開始から終了まで一定の値（不変の値）であるもの
10 | 3 | - | "数値、文字列" では説明不足。 | 軽微 | - | - | 数値、文字列 | 数値、文字列 → オブジェクト形式マクロを使用して定義
11 | 3 | - | 用語が不適切なので修正した方がいい。 "関数チック" → "関数のように" or "関数likeに" ↑対応不要。 ∵ 該当部分を削除することにしたため。 | 軽微 | - | - | - | - | -
12 | 3 | - | "定数" という表現は分かりにくい。"マクロ定数"とか"定数マクロ"という用語の方がよいのでは? ↑対応不要。 ∵ "定数", "定数化" という表現で何とかする。 | 軽微 | - | - | - | - | -
13 | 3 | - | 以下で何をいいたいのかわからない。"命令"とは? ---- 命令 → 関数チックに宣言できる（マクロ） ---- ↑対応不要。 ∵ 該当部分を削除することにしたため。 | 軽微 | - | - | - | - | -
14 | 3 | - | 関数形式マクロを定数とするのはおかしい。 | 軽微 | 24 | - | ・ 命令 → 関数チックに宣言できる（マクロ） | 左記を削除。
15 | 3 | - | (slide8と)表現を統一するべき。 | 軽微 | 24 | - | なぜ定数を使うか？ | なぜ定数化するのか？
16 | 4 | - | タイトルがない。 | 軽微 | 24 | - | - | 以下をタイトルとする。 ---- 関数における定数の使用 ----
17 | 5 | - | タイトルがない。 | 軽微 | 24 | - | - | 以下をタイトルとする。 ---- 関数形式マクロ ----
18 | 5 | - | 意味が明確に伝わりにくいもしくは不正確な表現である。 | 軽微 | 24 | - | マクロとして#defineで命令が設定できる | マクロとして一連の処理を定義できる
19 | 5 | - | 意味が明確に伝わりにくいもしくは不正確な表現である。 | 軽微 | 24 | - | 関数呼び出しのように呼び出しているが、実際には、ここにマクロで定義した命令が展開（置き換え）されている | 関数呼び出しのよう見えるが、実際には、この部分がマクロで定義した処理に置き換えられている
20 | 5 | - | 関数形式マクロは使用すべきではない旨を記載すべきである。 | 軽微 | 30 |  | 関数に移動して戻ってくる手間が省かれる。高速化に繋がる → 複雑なマクロ、マクロだらけは可読性低下に繋がるため避けること | 関数に移動して戻ってくる手間が省かれ高速化に繋がる。 しかし、関数と違い、引数の型のチェックが行われない等の問題があるため、使用は最小限にとどめるべきである。
21 | 6 | - | タイトルがない。 | 軽微 | 24 | - | - | 以下をタイトルとする。 ---- 演習① ----
22 | 7 | - | タイトルがない。 | 軽微 | 24 | - | - | 以下をタイトルとする。 ---- 関数化の指針 ----
23 | 7 | - | 意味が明確に伝わりにくいもしくは不正確な表現である。 | 軽微 | 24 | - | 関数化の定義 | 関数化の指針
24 | 7 | - | 意味が明確に伝わりにくいもしくは不正確な表現である。 | 軽微 | 24 | - | 関数とは、一意の機能を持つ部品 | 関数とは、特定の機能を持つ部品
25 | 7 | - | 意味が明確に伝わりにくいもしくは不正確な表現である。 | 軽微 | 24 | - | 復帰値 | 復帰値(戻り値)
26 | 8 | - | タイトルがない。 | 軽微 | 24 | - | - | 以下をタイトルとする。 ---- 関数化の意義 ----
27 | 8 | - | 意味が明確に伝わりにくいもしくは不正確な表現である。 | 軽微 | 24 | - | 関数とは、一意の機能を持つ部品 | 関数とは、特定の機能を持つ部品
28 | 9 | - | タイトルがない。 | 軽微 | 24 | - | - | 以下をタイトルとする。 ---- 演習② ----
29 | 10 | - | 意味が明確に伝わりにくいもしくは不正確な表現である。 | 軽微 | 24 | - | 定数変更で、プログラムが追従する形で設計する | プログラムが定数変更に追従する形で設計する

## C言語文法_構造体
sNo. | page | section / title | 指摘内容 | ランク | 分類 | 参考資料 | 修正前 | 修正後 | status
1 | 2 | 構造体 | 以下の表現は分かりにくい。 ---- ※データ型を再編成し新しい型を作るイメージ ---- ↑対応不要。 ∵ 口頭で補足説明すればよい。 | 軽微 | 24 | - | - | - | -
2 | 3 | 構造体 | 以下は英語として正しくない。 ---- most_old ---- | 軽微 | 24 | - | ST_STAFF_DATA st_most_old_staff_data; | ST_STAFF_DATA st_oldest_staff_data;
3 | 3 | 構造体 | K&R スタイルになっていない。 | 軽微 | 21 | - | typedef struct { ... } ST_STAFF_DATA; | typedef struct { ... } ST_STAFF_DATA;
4 | 3 | 構造体 | main関数の戻り値の型が int になっていない。 以下は英語として正しくない。 ---- most_old ---- | 軽微 | 7, 24 | - | void main(void) { ST_STAFF_DATA st_staff_data[100]; ST_STAFF_DATA st_most_old_staff_data; } | int main(void) { ST_STAFF_DATA st_staff_data[100]; ST_STAFF_DATA st_oldest_staff_data; return 0; }
5 | 4 | 構造体 | K&R スタイルになっていない。 | 軽微 | 21 | - | typedef struct { ... } ST_JOIN_DATE; | typedef struct { ... } ST_JOIN_DATE;
6 | 4 | 構造体 | K&R スタイルになっていない。 | 軽微 | 21 | - | typedef struct { ... } ST_STAFF_DATA; | typedef struct { ... } ST_STAFF_DATA;
7 | 4 | 構造体 | 緑枠内の記載内容は見直しが必要である。 ∵ "余談" という位置づけではなく、きちんと説明すべき内容である。 | 軽微 | 24 | - | 余談： 組込み系では、構造体のメンバは 型の大きい順に上から定義するのが好ましい。(可能な限り) ４バイトアライメント。という仕組みがあります。 別途、講義の中で解説します。 ※講義や解説がない場合は、配属先の先輩に聞いてみよう！ | 組込み系では、構造体のメンバは可能な限り型の大きい順に上から定義するのが好ましいといわれている。これは４バイトアライメントという仕組みに起因する。実際に構造体のサイズを調べたところ、左記の構造体(ST_JOIN_DATE)は 4 バイト, 下記の構造体(ST_JOIN_DATE2)は 6バイトであった。 typedef struct { U1 u1_day; /* 入社日 */ U2 u2_year; /* 入社年 */ U1 u1_month; /* 入社月 */ } ST_JOIN_DATE2; ※ 構造体のサイズは環境によっても変化する。
8 | 4 | 構造体 | 上段の黄色い吹き出し内の記載内容は見直しが必要である。 ∵ 構造体のサイズは環境によって異なる可能性がある。 | 軽微 | 24 | - | ST_JOIN_DATE型は計4Byteのデータ | ST_JOIN_DATE型のサイズのサイズを調べたところ、 4バイトであった。
9 | 5 | 構造体 | 文体が統一されていない。 | 軽微 | 22 | - | 下記のように使います。 | 下記のように使う。
10 | 5 | 構造体 | 文体が統一されていない。 | 軽微 | 22 | - | 左辺でも右辺でも同じです。 | 左辺でも右辺でも同じ。
11 | 5 | 構造体 | 以下は英語として正しくない。 ---- most_old ---- | 軽微 | 24 | - | ST_STAFF_DATA st_most_old_staff_data; | ST_STAFF_DATA st_oldest_staff_data;
12 | 5 | 構造体 | 以下は英語として正しくない。 ---- most_old ---- | 軽微 | 24 | - | ST_STAFF_DATA st_most_old_staff_data = st_staff_data[99]; | ST_STAFF_DATA st_oldest_staff_data = st_staff_data[99];
13 | 5 | 構造体 | K&R スタイルになっていない。 | 軽微 | 21 | - | typedef struct { ... } ST_JOIN_DATE; | typedef struct { ... } ST_JOIN_DATE;
14 | 5 | 構造体 | K&R スタイルになっていない。 | 軽微 | 21 | - | typedef struct { ... } ST_STAFF_DATA; | typedef struct { ... } ST_STAFF_DATA;
15 | 6 | 構造体 | 文体が統一されていない。 | 軽微 | 22 | - | で繋ぎます。 | で繋ぐ。
16 | 6 | 構造体 | K&R スタイルになっていない。 | 軽微 | 21 | - | typedef struct { ... } ST_JOIN_DATE; | typedef struct { ... } ST_JOIN_DATE;
17 | 6 | 構造体 | K&R スタイルになっていない。 | 軽微 | 21 | - | typedef struct { ... } ST_STAFF_DATA; | typedef struct { ... } ST_STAFF_DATA;
18 | 6 | 構造体 | main関数の戻り値の型が int になっていない。 | 軽微 | 7 | C言語規格 | void main(void) { ST_STAFF_DATA st_staff_data[100]; ... /*10人目の社員データを渡す*/ Get_Data(&st_staff_data[9]); } | int main(void) { ST_STAFF_DATA st_staff_data[100]; ... /*10人目の社員データを渡す*/ Get_Data(&st_staff_data[9]); return 0; }
19 | 6 | 構造体 | 右下の黄色い吹き出しの最後の文に句点がない。 | 軽微 | 23 | - | 「.」で繋ぐ | 「.」で繋ぐ。
20 | 7 | 構造体 演習① | 文体が統一されていない。 | 軽微 | 22 | - | セットで表示してください。 | セットで表示する。
21 | 7 | 構造体 演習① | 文体が統一されていない。 | 軽微 | 22 | - | メッセージを表示してください。 | メッセージを表示する。
22 | 7 | 構造体 演習① | 文体が統一されていない。 | 軽微 | 22 | - | 関数化は任意とします。 | 関数化は任意とする。
23 | 8 | 構造体 演習② | 文体が統一されていない。 | 軽微 | 22 | - | 構造体を使用してください。 | 構造体を使用すること。
24 | 8 | 構造体 演習② | 文体が統一されていない。 | 軽微 | 22 | - | セットで表示してください。 | セットで表示する。
25 | 8 | 構造体 演習② | 文体が統一されていない。 | 軽微 | 22 | - | メッセージを表示してください。 | メッセージを表示する。
26 | 9 | 構造体 演習③ | 文体が統一されていない。 | 軽微 | 22 | - | ※演習④とセットで実施します。 | ※演習④とセットで実施すること。
27 | 9 | 構造体 演習④ | 文体が統一されていない。 | 軽微 | 22 | - | プログラムを製作しなさい。 | プログラムを製作せよ。

## コンパイル_リンク
sNo. | page | section / title | 指摘内容 | ランク | 分類 | 参考資料 | 修正前 | 修正後 | status
指摘なし。

## C言語文法_共用体_ビットフィールド
sNo. | page | section / title | 指摘内容 | ランク | 分類 | 参考資料 | 修正前 | 修正後 | status
1 | 2 | 共用体 | 下記は誤りである。(∵ 構造体パディングがある場合連続しない。) ---- 構造体の各メンバは、メモリ内では連続して記憶領域を確保する。 ---- | 致命的 |  | - | 構造体の各メンバは、メモリ内では連続して記憶領域を確保する。 | 構造体の各メンバは、メモリ内では定義した順に記憶領域が割り当てられる。 (先に定義されたメンバーのアドレス値 < 後に定義されたメンバーのアドレス値 という関係がある、ということ。)
2 | 2 | 共用体 | K&R スタイルになっていない。 | 軽微 | 21 | - | typedef struct { U4 u4_a; U2 u2_b; U1 u1_c; }ST_DATA; | typedef struct { U4 u4_a; U2 u2_b; U1 u1_c; } ST_DATA;
3 | 2 | 構造体 | "構造体宣言時のメモリ内イメージ" という表現は適切ではない。 ∵ 構造体を宣言(定義)しただめではメモリー上に領域は確保されない。 | 軽微 | 24 | - | 構造体宣言時のメモリ内イメージ | ST_DATA型の変数を定義した時のメモリ内イメージ
4 | 2 | 共用体 | イメージの図はパディングを含めたものにすべきである。 | 中程度 | 24 | -
5 | 3 | 共用体 | "共用体宣言時のメモリ内イメージ" の最後に記載されている "※注 ビッグエンディアンの場合" は削除すべきである。 ∵ メンバーのメモリー配置はビッグエンディアンでもリトルエンディアンでも同じである。 | 中程度 | 24 | - | ※注 ビッグエンディアンの場合 | 左記を削除。
6 | 3 | 共用体 | K&R スタイルになっていない。 | 軽微 | 21 | - | typedef union { U4 u4_a; struct { U2 u2_b; U2 u2_c; }mid_data; struct { U1 u1_d; U1 u1_e; U1 u1_f; U1 u1_g; }min_data; }UT_DATA; | typedef union { U4 u4_a; struct { U2 u2_b; U2 u2_c; } mid_data; struct { U1 u1_d; U1 u1_e; U1 u1_f; U1 u1_g; } min_data; } UT_DATA;
7 | 4 | 共用体 | 値の変化を説明にしているが、これはビッグエンディアンの場合の説明である。 ↑リトルエンディアンにすべきではないか? | 中程度 | 24 | - | -
8 | 4 | 共用体 | 図に値が記載されているが、これはビッグエンディアンの場合の値である。 ↑リトルエンディアンにすべきではないか? | 中程度 | 24 | - | -
9 | 4 | 共用体 | K&R スタイルになっていない。 | 軽微 | 21 | - | typedef union { U4 u4_a; struct { U2 u2_b; U2 u2_c; }mid_data; struct { U1 u1_d; U1 u1_e; U1 u1_f; U1 u1_g; }min_data; }UT_DATA; | typedef union { U4 u4_a; struct { U2 u2_b; U2 u2_c; } mid_data; struct { U1 u1_d; U1 u1_e; U1 u1_f; U1 u1_g; } min_data; } UT_DATA;
10 | 5 | 共用体 | 共用体中に構造体を定義した場合についての説明は、共用体特有の話のように記載しているが、構造体中に構造体を定義した場合と同様の話である。 ↑対応不要。構造体中の構造体に関しては、構造体の説明に含まれていた。 | 軽微 |  | - | - | - | -
11 | 5 | 共用体 | un_info が共用体UN_DATA型の変数であることを強調した方がよい。 | 軽微 | 24 | - | UN_DATA un_info; | UN_DATA un_info; /* 共用体変数 */
12 | 5 | 共用体 | 以下の記載内容が分かりにくい。 ---- - 共用体定義の全体の領域サイズを示すメンバは構造体と同様。 - 共用体の小定義名を入れて、メンバの代入、参照します。 ---- | 軽微 | 24 | - | un_info.u4_a 共用体定義の全体の領域サイズを示す メンバは構造体と同様。 un_info.mid_data.u2_b un_info.min_data.u1_d 共用体の小定義名を入れて、 メンバの代入、参照します。 | 共用体変数を使用してメンバにアクセスするためには「.」 を使用する。 un_info.u4_a un_info.mid_data.u2_b un_info.min_data.u1_d
13 | 5 | 共用体 | 共用体UN_DATA型のオブジェクトへのポインタ型の変数であることを強調した方がよい。また変数名は変更した方がよい。 | 軽微 | 24 | - | UN_DATA *un_info; | UN_DATA * un_info_p; /* 共用体オブジェクトへのポインタ変数 */
14 | 5 | 共用体 | 以下の記載内容が分かりにくい。 ---- 共用体をポインタ定義した場合も、構造体同様、「->」「.」で繋ぎます ---- | 軽微 | 24 | - | un_info -> u4_a un_info -> mid_data.u2_b 共用体をポインタ定義した場合も、 構造体同様、「->」「.」で繋ぎます | 共用体ポインタ変数を使用してメンバにアクセスするためには「->」 を使用する。 un_info_p -> u4_a un_info_p -> mid_data.u2_b un_info.min_data.u1_d
15 | 5 | 共用体 | K&R スタイルになっていない。 | 軽微 | 21 | - | typedef union { U4 u4_a; struct { U2 u2_b; U2 u2_c; }mid_data; struct { U1 u1_d; U1 u1_e; U1 u1_f; U1 u1_g; }min_data; }UT_DATA; | typedef union { U4 u4_a; struct { U2 u2_b; U2 u2_c; } mid_data; struct { U1 u1_d; U1 u1_e; U1 u1_f; U1 u1_g; } min_data; } UT_DATA;
16 | 6 | 共用体 演習 | K&R スタイルになっていない。 | 軽微 | 21 | - | typedef union { U4 u4_staff[STAFF_NUM]; struct { U2 u2_no; U1 u1_age; U1 u1_dmy; } data[STAFF_NUM]; }UT_TC_DATA; | typedef union { U4 u4_staff[STAFF_NUM]; struct { U2 u2_no; U1 u1_age; U1 u1_dmy; } data[STAFF_NUM]; } UT_TC_DATA;
17 | 6 | 共用体 演習 | K&R スタイルになっていない。 main関数の戻り値の型が int になっていない。 | 軽微 | 7, 21 | - | void main(void){ | int main(void) {
18 | 7 | ビットフィールド | K&R スタイルになっていない。 ビットフィールドの型として U1 は使用できない。 | 軽微 | 9, 21 | C言語規格 | typedef union { U2 u2_a; struct { U1 b5_b : 5 ; U1 b6_c : 6 ; U1 b5_d : 5 ; }bit; }UN_DATA; | typedef union { U2 u2_a; struct { U4 b5_b: 5 ; U4 b6_c: 6 ; U4 b5_d: 5 ; } bit; } UN_DATA;
19 | 7 | ビットフィールド | 図に値が記載されているが、これはビッグエンディアンの場合の値である。 ↑リトルエンディアンにすべきではないか? | 中程度 | 24 | - | -
20 | 8 | ビットフィールド | K&R スタイルになっていない。 ビットフィールドの型として U1 は使用できない。 | 軽微 | 9, 21 | C言語規格 | typedef union { U2 u2_a; struct { U1 b5_b : 5 ; U1 b6_c : 6 ; U1 b5_d : 5 ; }bit; }UN_DATA; | typedef union { U2 u2_a; struct { U4 b5_b: 5 ; U4 b6_c: 6 ; U4 b5_d: 5 ; } bit; } UN_DATA;
21 | 8 | ビットフィールド | 図に値が記載されているが、これはビッグエンディアンの場合の値である。 ↑リトルエンディアンにすべきではないか? | 中程度 | 24 | - | -
22 | 9 | ビットフィールド | K&R スタイルになっていない。 ビットフィールドの型として U1 は使用できない。 | 軽微 | 9, 21 | C言語規格 | typedef union { U2 u2_a; struct { U1 b5_b : 5 ; U1 b6_c : 6 ; U1 b5_d : 5 ; }bit; }UN_DATA; | typedef union { U2 u2_a; struct { U4 b5_b: 5 ; U4 b6_c: 6 ; U4 b5_d: 5 ; } bit; } UN_DATA;
23 | 9 | ビットフィールド | 共用体UN_DATA型の変数であることを強調すべきである。 | 軽微 | 24 | - | UN_DATA un_info; | UN_DATA un_info; /* 共用体変数 */
24 | 9 | ビットフィールド | 以下の記載内容が分かりにくい。 ---- - 共用体定義の全体の領域サイズを示すメンバは構造体と同様。 - ビットフィールドの小定義名を入れて、メンバの代入、参照します。 ---- | 軽微 | 24 | - | un_info.u2_a 共用体定義の全体の領域サイズを示す メンバは構造体と同様。 un_info.bit.b5_b ビットフィールドの小定義名を入れて、 メンバの代入、参照します。 | 共用体変数を使用してメンバにアクセスするためには「.」 を使用する。 un_info.u2_a un_info.bit.b5_b
25 | 9 | ビットフィールド | 共用体UN_DATA型へのポインタ型の変数であることを強調した方がよい。また変数名は変更した方がよい。 | 軽微 | 24 | - | UN_DATA *un_info; | UN_DATA * un_info_p; /* 共用体へのポインタ変数 */
26 | 9 | ビットフィールド | 以下の記載内容が分かりにくい。 ---- 共用体をポインタ定義した場合も、構造体同様、「->」「.」で繋ぎます ---- | 軽微 | 24 | - | un_info -> u2_a un_info -> bit.b6_c 共用体をポインタ定義した場合も、 構造体同様、「->」「.」で繋ぎます | 共用体ポインタ変数を使用してメンバにアクセスするためには「->」 を使用する。 un_info_p -> u4_a un_info_p -> mid_data.u2_b un_info.min_data.u1_d
27 | 10 | ビットフィールド 演習 | K&R スタイルになっていない。 ビットフィールドの型として U1 は使用できない。 | 軽微 | 9, 21 | - | typedef union { U4 u4_ary; struct{ U2 u2_a; U1 u1_b; U1 b1_c; }byte; struct { U1 b3_d : 3: U1 b4_e : 4; U1 b1_f : 1; }bit[4]; }UN_DATA; | typedef union { U4 u4_ary; struct { U2 u2_a; U1 u1_b; U1 b1_c; } byte; struct { U4 b3_d: 3: U4 b4_e: 4; U4 b1_f: 1; } bit[4]; } UN_DATA;
28 | 10 | ビットフィールド | ビットフィールドがどのようにレイアウトされるかは処理系依存であるため、イメージ図を問うことには無理がある。 ↑自分が使用している環境でビットフィールドがどうレイアウトされているかを調査する、という問に変更する。 | 中程度 |  |  | UN_DATA型の各メンバがメモリ上にどのように割り付けられるかイメージを図示しなさい。
29 | 10 | ビットフィールド | リトルエンディアンとすべき。

## プロセスとメモリ空間
sNo. | page | section / title | 指摘内容 | ランク | 分類 | 参考資料 | 修正前 | 修正後 | status
1 | 2 | コーディング～プロセス実行まで | 引数のない関数定義の引数並びに void が記述されていない。 | 中程度 | 8 | C言語規格 | int main() | int main(void)
2 | 2 | コーディング～プロセス実行まで | 引数のない関数定義の引数並びに void が記述されていない。 | 中程度 | 8 | C言語規格 | int func() | int func(void)
3 | 5 | スタックの使われ方 | 引数のない関数定義の引数並びに void が記述されていない。 | 中程度 | 8 | C言語規格 | int main() | int main(void)
4 | 5 | スタックの使われ方 | 引数のない関数定義の引数並びに void が記述されていない。 | 中程度 | 8 | C言語規格 | int func() | int func(void)
5 | 6 | スタックの使われ方（例題） | 引数のない関数定義の引数並びに void が記述されていない。 | 中程度 | 8 | C言語規格 | int main() | int main(void)
6 | 7 | スタックの使われ方（解説 １） | 引数のない関数定義の引数並びに void が記述されていない。 | 中程度 | 8 | C言語規格 | int main() | int main(void)
7 | 8 | スタックの使われ方（解説 ２） | 引数のない関数定義の引数並びに void が記述されていない。 | 中程度 | 8 | C言語規格 | int main() | int main(void)
8 | 9 | スタックの使われ方（解説 ３） | 引数のない関数定義の引数並びに void が記述されていない。 | 中程度 | 8 | C言語規格 | int main() | int main(void)
9 | 10 | スタックの使われ方（解説 ４） | 引数のない関数定義の引数並びに void が記述されていない。 | 中程度 | 8 | C言語規格 | int main() | int main(void)
10 | 11 | スタックの使われ方（解説 ５） | 引数のない関数定義の引数並びに void が記述されていない。 | 中程度 | 8 | C言語規格 | int main() | int main(void)
11 | 13 | 練習問題１ | main関数の戻り値の型が int になっていない。 | 中程度 | 7 | C言語規格 | void main(void) { … return; } | void main(void) { … return 0; }
12 | 14 | 練習問題2 | main関数の戻り値の型が int になっていない。 | 中程度 | 7 | C言語規格 | void main(int argc, char *argv[]) { … return; } | void main(int argc, char *argv[]) { … return 0; }
13 | 15 | 練習問題3 | 問題自体を変えたほうがよい。正しい結果が得られていたとしてもそれは問題が顕在化しなかっただけである。 ↑旧PRDメンバーに確認 | 致命的 | 29 | -
14 | 15 | 練習問題3 | main関数の戻り値の型が int になっていない。 | 中程度 | 7 | C言語規格 | void main(void) { … return; } | void main(void) { … return 0; }
15 | 18 | 練習問題1 | 問題自体を変えたほうがよい。"練習問題1 続き" のコードでセグメンテーション違反が発生しなかったからといって、配列の領域をオーバーしてデータを書き込んでいることに変わりはない。 ↑旧PRDメンバーに確認 | 致命的 | 29 | -
16 | 18 | 練習問題1 | main関数の戻り値の型が int になっていない。 | 中程度 | 7 | C言語規格 | void main(void) { … return; } | void main(void) { … return 0; }
17 | 19 | 練習問題1 続き | 問題自体を変えたほうがよい。このコードでセグメンテーション違反が発生しなかったからといって、配列の領域をオーバーしてデータを書き込んでいることに変わりはない。このようなコードであれば問題ない、という誤解を与えかねない。 ↑旧PRDメンバーに確認 | 致命的 | 29 | -
18 | 19 | 練習問題1 続き | main関数の戻り値の型が int になっていない。 | 中程度 | 7 | C言語規格 | void main(void) { … return; } | void main(void) { … return 0; }
19 | 20 | 練習問題2 | main関数の戻り値の型が int になっていない。 | 中程度 | 7 | C言語規格 | void main(int argc, char *argv[]) { … return; } | void main(int argc, char *argv[]) { … return 0; }

## スキルチェック
sNo. | page | section / title | 指摘内容 | ランク | 分類 | 参考資料 | 修正前 | 修正後 | status
指摘なし。

## 制御系_C言語チェック（FY21）
sNo. | page | section / title | 指摘内容 | ランク | 分類 | 参考資料 | 修正前 | 修正後 | status
指摘なし。

## C言語課題（新卒基礎編）指示書
sNo. | page | section / title | 指摘内容 | ランク | 分類 | 参考資料 | 修正前 | 修正後 | status
1 | - | - | "関数を1つ以上さくせいすること"という指示は無意味。 ∵ 必ず main 関数は作成するので。 ↑対応せず。 | - | - | - | - | - | -
2 | - | 1. 演習課題 ④成績管理プログラムの機能変更(その1) | 以下の記載あり。 ---- ※ 全角は最大4byteあるものとする。（使用する文字コード体系に合わせてデータサイズは読み替えること） ---- 日本語の扱いについては調査が必要。 半角カタカナ等も扱うのか? 等も検討が必要。 ↑対応せず。 研修時に口頭で以下のように指示する予定。 ---- - UTF 37 bytes(null文字('\0'含む) - 1 byte 文字 or 日本語(3 bytes) ---- | - | - | - | - | - | -

## ex01_c
sNo. | page | section / title / function | 問題点 | 分類 | 対応 | status
12 | - | get_string_keyboard | 以下については sNo. 3, sNo. 4, sNo. 5 と同様の指摘。 ---- - char dust_box[100] = {(char)0}; - if( strchr( get_string, '\n' ) == (char *)NULL ) - (void)fgets(dust_box,sizeof(dust_box),stdin); ---- | 軽微 | 12 | done
13 | - | main | void main(void) → int main(void) | 中程度 | 7 | done
14 | - | main | return; → return 0; | 中程度 | 7 | done
15 | - | main | キャストは不要。 - msg1[cnt] = (char)'\0'; → msg1[cnt] = '\0'; - *ptr = (char)'\0'; → *ptr = '\0'; // ← 2箇所あり - msg2[cnt] = (char)'\0'; → msg2[cnt] = '\0'; - msg_all[cnt] = (char)'\0'; → msg_all[cnt] = '\0'; | 軽微 | 12 | done
16 | - | main | sprintfはセキュリティ上使用しないほうがよい。→ snprintf | 中程度 | 3 | done

## ex01_ans_c
sNo. | page | section / title / function | 問題点 | 分類 | 対応 | status
17 |  | get_string_keyboard | 以下については sNo. 3, sNo. 4, sNo. 5 と同様の指摘。 ---- - char dust_box[DUST_SIZE] = {(char)0}; - if( strchr( get_string, LF_CD ) == (char *)NULL ) - (void)fgets(dust_box,sizeof(dust_box),stdin); ---- | 軽微 | 12 | done
18 |  | main | voiid main(void) → int main(void) | 中程度 | 7 | done
19 |  | main | return; → return 0; | 中程度 | 7 | done
20 |  | main | 以下については sNo. 15 と同様の指摘。 キャストは不要。 - msg1[cnt] = (char)NULL_CD; → msg1[cnt] = NULL_CD; - *ptr = (char)NULL_CD; → *ptr = NULL_CD; // ← 2箇所あり - msg2[cnt] = (char)NULL_CD; → msg2[cnt] = NULL_CD; - msg_all[cnt] = (char)NULL_CD; → msg_all[cnt] = NULL_CD; | 軽微 | 15 | done
21 | - | main | 以下については sNo. 16 と同様の指摘。 sprintfはセキュリティ上使用しないほうがよい。→ snprintf | 中程度 | 3 | done

## ex02_ans_c
sNo. | page | section / title / function | 問題点 | 分類 | 対応 | status
22 | - | - | source 未確認。

## macro_c
sNo. | page | section / title / function | 問題点 | 分類 | 対応 | status
23 | - | - | 関数形式マクロは極力使用を避けるべきである。C99以降であれば 関数形式マクロの代わりにinline static関数を使用すべきである。 | 軽微

## if1_c
sNo. | page | section / title / function | 問題点 | 分類 | 対応 | status

## if2_c
sNo. | page | section / title / function | 問題点 | 分類 | 対応 | status

## swich1_c
sNo. | page | section / title / function | 問題点 | 分類 | 対応 | status

## swich2_c
sNo. | page | section / title / function | 問題点 | 分類 | 対応 | status

## for-1_c
sNo. | page | section / title / function | 問題点 | 分類 | 対応 | status

## for-2_c
sNo. | page | section / title / function | 問題点 | 分類 | 対応 | status

## for-3_c
sNo. | page | section / title / function | 問題点 | 分類 | 対応 | status

## while_c
sNo. | page | section / title / function | 問題点 | 分類 | 対応 | status

## ary1_c
sNo. | page | section / title / function | 問題点 | 分類 | 対応 | status

## ary2_c
sNo. | page | section / title / function | 問題点 | 分類 | 対応 | status

## ary2_2_c
sNo. | page | section / title / function | 問題点 | 分類 | 対応 | status

## point_c
sNo. | page | section / title / function | 問題点 | 分類 | 対応 | status

## kouzoutai_c
sNo. | page | section / title / function | 問題点 | 分類 | 対応 | status

## ronri1_c
sNo. | page | section / title / function | 問題点 | 分類 | 対応 | status

## kyoyo_c
sNo. | page | section / title / function | 問題点 | 分類 | 対応 | status

## kyoyo_norm_c
sNo. | page | section / title / function | 問題点 | 分類 | 対応 | status

## 組込基礎_解答
sNo. | page | section / title | 指摘内容 | ランク | 分類 | 参考資料 | 修正前 | 修正後 | status

## 組込開発共通項目_演習問題_解答
sNo. | page | section / title | 指摘内容 | ランク | 分類 | 参考資料 | 修正前 | 修正後 | status

## 組込知識_解答
sNo. | page | section / title | 指摘内容 | ランク | 分類 | 参考資料 | 修正前 | 修正後 | status

## C言語文法_変数・型・演算_演習回答
sNo. | page | section / title | 指摘内容 | ランク | 分類 | 参考資料 | 修正前 | 修正後 | status

## 制御系_スキルチェック解答
sNo. | page | section / title | 指摘内容 | ランク | 分類 | 参考資料 | 修正前 | 修正後 | status

## 制御系_スキルチェック問題
sNo. | page | section / title | 指摘内容 | ランク | 分類 | 参考資料 | 修正前 | 修正後 | status
1 | 1 | 問1 | 句点がない。 | 軽微 | 23 | - | 答えなさい | 答えなさい。
2 | 1 | 問2 | 句点がない。 | 軽微 | 23 | - | 答えなさい | 答えなさい。
3 | 1 | 問3 | 句点がない。 | 軽微 | 23 | - | 答えなさい | 答えなさい。
4 | 1 | 問4 | "ローテートなし" だけでは分かりにくい。 ↑対応不要。 ∵ 情報Iの text に説明あり。 | - | - | 情報I 2.4.2 シフトとローテート | - | - | -
5 | 1 | 問4 | 句点がない。 | 軽微 | 23 | - | 答えなさい | 答えなさい。
6 | 1 | 問5 | 句点がない。 | 軽微 | 23 | - | 変換しなさい | 変換しなさい。
7 | 1 | 問6 | 句点がない。 | 軽微 | 23 | - | 答えなさい | 答えなさい。
8 | 1 | 問7 | 句点がない。 | 軽微 | 23 | - | 答えなさい | 答えなさい。
9 | 1 | 問8 | 句点がない。 | 軽微 | 23 | - | 答えなさい | 答えなさい。
10 | 1 | 問9 | "次の文章" という表現は適切ではない。(1個の文しかないので。) | 軽微 | 24 | - | 次の文章 | 次の説明文
11 | 1 | 問9 | 句点がない。 | 軽微 | 23 | - | 答えなさい | 答えなさい。
12 | 1 | 問10 | 句点がない。 | 軽微 | 23 | - | 答えなさい | 答えなさい。
13 | 2 | 問11 | 1バイトのビット数は8とは限らない(処理系によって変わる)ため、unsigned charの最大値は処理系によって変わる。 | 致命的 | 1 | jis_x_03010_000_000_2003_j_ed10_ch.pdf, 6.2.6.1 一般的規定, 脚注 40 ---- 1 バイトは CHAR_BIT 個のビットか ら成り，unsigned char 型の値の範囲は 0 から 2^(CHAR_BIT−1) までである。 ---- | 下記の変数型のデータ範囲（最小値、最大値）を答えなさい | 下記の変数型のデータ範囲（最小値、最大値）を答えなさい。ただし、unsigned char型のビット幅は 8ビット, short型のビット幅は 16ビットとする。また負の数の表現には2の補数が使用されるものとする。
14 | 2 | 問11 | short型のバイト数は処理系よって変わるため、short型の最大値は処理系によって変わる。 | 致命的 | 1 | C言語規格 | ↑ | ↑
15 | 2 | 問11 | "(最小)", "(最大)" という表現は適切ではない。 | 軽微 | 24 | - | (最小) (最大) | (最小値) (最大値)
16 | 2 | 問12 | long型, short型, int型, double型のバイト数は処理系によって変わるため、解答が困難である。 | 致命的 | 1 | C言語規格 | 下記の変数型のデータサイズ（大きさ）は、何バイトか答えなさい。コンパイルするPC環境は、32ビットとする ①：long型 ②：short型 ③：int型 ④：double型 ⑤：char型 | 以下に全面変更する。 ---- char型の変数のデータ範囲（最小値、最大値）について正しいものを選びなさい。ただし、1バイトは8ビットとする。また負の数の表現には2の補数が使用されるものとする。 ① 最小値: 0, 最大値: 127 ② 最小値: -128, 最大値: 127 ③ 最小値: 0, 最大値: 255 ④ 以下に示す (a), (b) いずれかである。どちらになるかは環境に依存する。 (a) 最小値: 0, 最大値: 255 (b) 最小値: -128, 最大値: 127 ----
17 | 2 | 問12 | long型, short型, int型, double型のバイト数は処理系によって変わるため、解答が困難である。 | 致命的 | 1 | C言語規格 | 解答欄も変更。 | 下線1本だけにする。
18 | 2 | 問13 | 設問があいまいである。 | 軽微 | 24 | - | 文字列データ Seigyo』 | 6文字からなる文字列データ Seigyo』
19 | 2 | 問13 | str[8], str[9], … でもになってしまう。期待している解答は str[7] のはず。 | 軽微 | 24 | - | 格納できる配列変数 | 格納できる最小サイズ(最小バイト数)の配列変数
20 | 2 | 問13 | 句点がない。 | 軽微 | 23 | - | 宣言しなさい | 宣言しなさい。
21 | 2 | 問14 | 意味が明確に伝わりにくいもしくは不正確な表現である。 | 軽微 | 24 | - | 各人テスト結果 | 各人のテスト結果
22 | 2 | 問14 | 意味が明確に伝わりにくいもしくは不正確な表現である。 | 軽微 | 24 | - | 配列変数の型は、intとする。 | テスト結果の値の型は int とする。
23 | 2 | 問14 | 句点がない。 | 軽微 | 23 | - | 答えなさい | 答えなさい。
24 | 2 | 問14 | 句点がない。 | 軽微 | 23 | - | 「test_result」とする | 「test_result」とする。
25 | 2 | 問15 | 設問が不十分であり解を限定することができない。 | 致命的 | 24 | - | C言語において、次の表現をした場合、何を示すか。 | C言語において、関数内で次の記述をした場合、何表すか。
26 | 2 | 問15 | 句点がない。 | 軽微 | 23 | - | 答えなさい | 答えなさい。
27 | 2 | 問15 | "■補足" は不要だと思われる。 ↑旧PRDに必要性について確認し、不要であれば削除する。 | 軽微 |  |  | ■補足 以降の問で、ソースコード上の接頭辞がない数値は、 全て「10進数」として捉えること 解答は、問にある通りに記載すること
28 | 2 | 問15 | "固定値の定義" という表現は適切ではない。 | 軽微 | 24 | - | 固定値の定義 | 値を変更できない変数の宣言
29 | 2 | 問16 | 句点がない。 | 軽微 | 23 | - | 答えなさい | 答えなさい。
30 | 2 | 問16 | "構造体を宣言したコード" という表現は適切ではない。 | 軽微 | 24 | - | 構造体を宣言したコード | 構造体を使用したコード
31 | 2 | 問16 | "第3引数（char * name）は文字列" という表現は適切ではない。 | 軽微 | 24 | - | 第3引数（char * name）は文字列 | 第3引数（char * name）は文字列の先頭アドレスが格納されるポインター
32 | 2 | 問16 | strcpy の部分で何を行うかについての説明が不足している。 | 軽微 | 24 | - | - | strcpy(…); の後に以下を追加する。 ---- /* name が指し示す文字列をコピーする。 */ ----
33 | 3 | 問17 | "宣言方法" という表現は適切ではない。 | 軽微 | 24 | - | 宣言方法を何というか？ | 型を何というか？ ---- この変更に合わせ、解答も以下のように修正する。 共用体(型) または ユニオン(型), 型はなくてもよい ----
34 | 3 | 問18 | main関数の戻り値の型が int になっていない。 | 軽微 | 7 |  | void main(__②__) { ... } | int main(__②__) { … return 0; }
35 | 3 | 問18 | 句点がない。 | 軽微 | 23 | - | 答えなさい | 答えなさい。
36 | 3 | 問19 | 句点がない。 | 軽微 | 23 | - | 答えなさい | 答えなさい。
37 | 2 | 問19 | 関数のプロトタイプ宣言に引数名を記述していない。 | 軽微 | 6 |  | int ___①___ ( int, int ); | int ___①___ (int a, int b);
38 | 2 | 問19 | K&R スタイルになっていない。 main関数の戻り値の型が int になっていない。 | 軽微 | 7, 21 | C言語規格 | void input_func( int num, int year, char *name ) { … } | int input_func(int num, int year, char * name) { … return 0; }
39 | 2 | 問19 | 関数名 output は関数の機能を表していない。 | 軽微 | 24 | - | addnum[ ___⑤___ ] = output(number, loop); int output( int a, int b ) | addnum[ ___⑤___ ] = add(number, loop); int add(int a, int b)
40 | 2 | 問19 | K&R スタイルになっていない。 return文の括弧は不要である。 | 軽微 | 7 | C言語規格 | ___⑥___ ( ret ); | ___⑥___ ret;
41 | 4 | 問20 | 句点がない。 | 軽微 | 23 | - | 示しなさい | 示しなさい。
42 | 4 | 問21 | 設問自体に大問題を孕むため全面改訂が必要である。 | 致命的 | 1 | 問21_問題点1 | ①：この現象を何と言うか答えよ。 ②：result に格納される値を答えよ。（１６進表記） | result に格納される値を答えよ。（１６進表記）
43 | 4 | 問21 | 設問自体に大問題を孕むため全面改訂が必要である。 | 致命的 | 1 | 問21_問題点2 | char a; char b; char result; a = 74; b = 5; ☆ result = a * b ; printf("Result = %d\n", result); | signed char a; signed char b; signed char result; a = 74; b = 5; ☆ result = a * b ; printf("Result = %d\n", result);
44 | 4 | 問22 | なし。 | - | - | - | - | - | -
45 | 4 | 問23 | 以下の意味が分かりにくい。(2か所あり。) ---- 'という方式で、データの格納／取り出しを実現する手法であり、 ---- | 軽微 | 24 | - | という方式で、データの格納／取り出しを実現する手法であり、 | という方式でデータの格納／取り出しを実現する手法であり、
46 | 4 | 問23 | 句点がない。 | 軽微 | 23 | - | 答えなさい | 答えなさい。
47 | 5 | 問24 | 意味が明確に伝わりにくいもしくは不正確な表現である。 | 中程度 | 24 | - | 繰り返し回数が、3で、 ②_____が0である | 繰り返し回数(loop)を 3で②_______が0である
48 | 5 | 問24 | 句点がない。 | 軽微 | 23 | - | 埋めなさい | 埋めなさい。
49 | 5 | 問25 | 句点がない。 | 軽微 | 23 | - | 答えよ | 答えよ。
50 | 6 | 問26 | なし。 | - | 23 | - | - | - | -
51 | 6 | 問27 | なし。 | - | - | - | - | - | -
52 | 6 | 問28 | ”絶対形式ロードモジュール" という用語は適切か? ↑このままでよいとする。 | - | - | - | - | - | -
53 | 6 | 問29 | なし。 | - | - | - | - | - | -
54 | 6 | 問30 | なし。 | - | - | - | - | - | -
55 | 7 | 問31 | なし。 | - | - | - | - | - | -
56 | 7 | 問32 | I/O領域のこと? ↑要確認
57 | 7 | 問33 | WDTで無限ループや再帰呼出しから戻らないことを検知できるか? ↑できる。 ∵ プログラム内部に WDT をクリアする処理を埋め込む。 | - | - | - | - | - | -
58 | 7 | 問34 | なし。 | - | - | - | - | - | -
59 | 7 | 問35 | なし。 | - | - | - | - | - | -
60 | 8 | 問36 | なし。 | - | - | - | - | - | -
61 | 8 | 問37 | なし。 | - | - | - | - | - | -
62 | 8 | 問38 | なし。 | - | - | - | - | - | -
63 | 8 | 問39 | なし。 | - | - | - | - | - | -
64 | 8 | 問40 | なし。 | - | - | - | - | - | -
65 | 8 | 問41 | なし。 | - | - | - | - | - | -
66 | 8 | 問42 | なし。 | - | - | - | - | - | -
67 | 8 | 問43 | なし。 | - | - | - | - | - | -
68 | 9 | 問44 | なし。 | - | - | - | - | - | -
69 | 9 | 問45 | なし。 | - | - | - | - | - | -
70 | 9 | 問46 | 意味が明確に伝わりにくいもしくは不正確な表現である。 | 中程度 | 24 | - | 入力データ（1バイト）の正常データの範囲が、21～80 である場合の、同値分割におけるテストパターンとして、下記の回答群にある適切なパターンを全て答えなさい。 | 入力データ（1バイト）の正常データの範囲が、21～80 であるとする。同値分割した各グループから1個のテストを行う場合、テストパターンとして適切なものを下記の回答群から全て答えなさい。
71 | 9 | 問47 | システムテストに関する正確な理解が必要。 ↑要確認
72 | 9 | 問47 | 句点がない。 | 軽微 | 23 | - | 答えなさい | 答えなさい。
73 | 9 | 問48 | 設問に意味が理解できない部分がある。 ---- プログラムに残っているエラーの個数は、すでに見つかったエラーの個数と無関係である。 ---- ↑以下の関係があるため、無関係ではないと理解。 ---- プログラムに残っているエラーの個数 = プログラム中のエラーの個数 - すでに見つかったエラーの個数 ---- | - | - | - | - | - | -
74 | 9 | 問48 | 句点がない。 | 軽微 | 23 | - | 答えなさい | 答えなさい。
75 | 9 | 問49 | なし。 | - | - | - | - | - | -
76 | 9 | 問49 | 句点がない。 | 軽微 | 23 | - | 受けないものとする | 受けないものとする。
77 | 9 | 問50 | なし。 | - | - | - | - | - | -

## 問題点
問21
以下の問題点がある。
問題点1
☆のところで a * b の結果が 代入先の変数の型(char型)の値の範囲を超えていることを通常オーバーフローとは呼ばない。暗黙の型変換が発生するだけである。
問題点2
char型の変数を定義した場合、それが unsigned char を意味するか、signed char を意味するかは、環境(処理系)に依存する。例えば研修で使用する環境(Ubuntu)では signed int を意味する。
問21に記載されているプログラム(a = 74, b = 5)を実行すると以下のような出力(正の値)となる。
Result = 114
しかし問21のプログラムの a, b の値を、a = , b = に変更してプログラムを実行すると以下のような出力(負の値)となる。
Result = -74

## 組込基礎
sNo. | page | section / title | 指摘内容 | ランク | 分類 | 参考資料 | 修正前 | 修正後 | status
1 | 2 | 組み込みシステムとは・・ | 用語が統一されていない。2箇所あり。 | 軽微 | 20 | - | 組み込みシステム | 組込システム
2 | 3 | Windowsアプリケーションとの違い | 用語が統一されていない。2箇所あり。 | 軽微 | 20 | - | 組込みアプリケーション | 組込アプリケーション
3 | 7 | マイコン構成 | 意味が明確に伝わりにくいもしくは不正確な表現である。 | 軽微 | 24 | - | コンピュータの構成要素の中で、制御装置、演算装置、記憶装置、 入力装置、出力装置を備え、マイコンの5大装置と呼ばれます。 | コンピュータの構成要素の中で、制御装置、演算装置、記憶装置、 入力装置、出力装置を、コンピュータの5大装置と呼ぶ。
4 | 8 | マイコン構成 | 意味が明確に伝わりにくいもしくは不正確な表現である。 | 軽微 | 24 | - | マイコンの5大装置 | コンピュータの5大装置
5 | 10 | メモリ | typoがある。 | 軽微 | 27 | - | PROM(OTROM) | PROM(OTPROM)
6 | 10 | メモリ | 意味が分からない。 ↑要確認 |  |  |  | メモリとして利用される
7 | 11 | メモリ(RAM) | 文体が統一されていない。 | 軽微 | 22 | - | RAMは、一般に電源を切ると記憶内容が消えてしまいます。このような性質を揮発性といいます。 | RAMは、一般に電源を切ると記憶内容が消えてしまう。このような性質を揮発性という。
8 | 11 | メモリ(RAM) | 文体が統一されていない。 | 軽微 | 22 | - | RAM は、大きく分けてSRAM（Static RAM）とDRAM（Dynamic RAM）に分けられます。SRAMは、スーパーコンピュータの主記憶装置などにも使用する高速なもので、パソコンではキャッシュメモリなどに用いられます。高速ですが高価で、回路が複雑なため大容量化が難しいのです。 | RAM は、大きく分けてSRAM（Static RAM）とDRAM（Dynamic RAM）に分けられる。SRAMは、スーパーコンピュータの主記憶装置などにも使用する高速なもので、パソコンではキャッシュメモリなどに用いられる。高速であるが高価で、回路が複雑なため大容量化が難しい。
9 | 11 | メモリ(RAM) | 文体が統一されていない。 | 軽微 | 22 | - | パソコンのメインメモリには、DRAMが用いられます。DRAMは、しばらくすると記憶内容が消えてしまうので、一定時間（数ms）ごとに電流を流して、記憶内容が消えないようにするリフレッシュという操作が必要です。 | パソコンのメインメモリには、DRAMが用いられる。DRAMは、しばらくすると記憶内容が消えてしまうので、一定時間（数ms）ごとに電流を流して、記憶内容が消えないようにするリフレッシュという操作が必要である。
10 | 11 | メモリ(ROM) | 文体が統一されていない。 | 軽微 | 22 | - | ROMは不揮発性の読出し専用メモリで、電源を切っても記憶内容は消えません。 単にROMといった場合は、製造時にデータが書き込まれたマスクROMを指します。 | ROMは不揮発性の読出し専用メモリで、電源を切っても記憶内容は消えない。 単にROMといった場合は、製造時にデータが書き込まれたマスクROMを指す。
11 | 11 | メモリ(ROM) | 文体が統一されていない。 | 軽微 | 22 | - | 製造時にはデータが書き込まれずに、後から書込みが可能なROMをPROM（Programmable ROM）といいます。 書き込めるといえ、書込みには時間がかかり、RAMのように頻繁にデータを 読書きできるわけではありません。主に読出し専用で使う場合に用います。 | 製造時にはデータが書き込まれずに、後から書込みが可能なROMをPROM（Programmable ROM）という。 書き込めるといえ、書込みには時間がかかり、RAMのように頻繁にデータを 読書きできるわけではない。主に読出し専用で使う場合に用いる。
12 | 12 | メモリ(ROM) | typoがある。 | 軽微 | 27 | - | PROM(OTROM) | PROM(OTPROM)
13 | 14 | 周辺レジスタ | I/Oポート, 割込み は周辺回路ではないのでは? ↑要確認 |  |  |  | 周辺回路には、A/Dコンバータ、I/Oポート、割込み、PPGタイマなどがある。
14 | 16 | プログラム実行までの流れ | 意味が明確に伝わりにくいもしくは不正確な表現である。 | 軽微 | 24 | - | ROM化は、製品への書き込みに使用します。 | ROM化オブジェクト形式は、製品への書き込みに使用する。
15 | 16 | プログラム実行までの流れ | 意味が明確に伝わりにくいもしくは不正確な表現である。 | 軽微 | 24 | - | ROM化前のものはデバッグで使用し、 | ROM化前のもの(絶対形式ロードモジュール)はデバッグで使用し、

## 組込開発共通項目
sNo. | page | section / title | 指摘内容 | ランク | 分類 | 参考資料 | 修正前 | 修正後 | status
1 | 6 | 【要件定義】工程の説明 | 意味が明確に伝わりにくいもしくは不正確な表現である。 | 軽微 | 24 | - | 新規開発で、どこまでの機能を実現していればいいかを確認する。 | 新規開発で、どこまでの機能を実現していればよいかを確認する。
2 | 13 | 設計で必要となる考え方 | 意味が明確に伝わりにくいもしくは不正確な表現である。 | 軽微 | 24 | - | その発生率や影響度合いがどの程度であるかをチームで推定論議し、 | その発生率や影響度合いがどの程度であるかをチームで推定, 論議し、
3 | 21 | 実装で必要となる考え方 | 比較演算のオペランドが定数式の場合キャストは不要である。 2項オペランドの本質型が異なる。 | 中程度 | 12, 13 | MISRA C: 2012 Rule10.3 MISRA C: 2012 Rule10.4 | if(u1_a == (U1)0){ …. } | if(u1_a == 0U) { … }
4 | 21 | 実装で必要となる考え方 | 記載内容に誤りがある。 | 中程度 | 28 | MISRA C: 2012 Rule10.3 | C) vd_funcA(u1_g); /* funcA引数はU2型 */ | C) vd_funcA(u2_g); /* funcA引数はU1型 */
5 | 21 | 実装で必要となる考え方 | 記載内容に誤りがある。 | 中程度 | 28 | MISRA C: 2012 Rule10.3 | D) return(u1_h); /* 本来はU2型を返す */ | D) return u2_h; /* 本来は12型を返す */
6 | 26 | 検査で必要となる考え方 | 意味が明確に伝わりにくいもしくは不正確な表現である。 | 軽微 | 24 | - | 0･･･20 | 0 ･･･ 20
7 | 26 | 検査で必要となる考え方 | 意味が明確に伝わりにくいもしくは不正確な表現である。 | 軽微 | 24 | - | 21･･･80 | 21 ･･･ 80
8 | 26 | 検査で必要となる考え方 | 意味が明確に伝わりにくいもしくは不正確な表現である。 | 軽微 | 24 | - | 81･･･255 | 81 ･･･ 255

## 組込開発共通項目_演習問題
sNo. | page | section / title | 指摘内容 | ランク | 分類 | 参考資料 | 修正前 | 修正後 | status
1 | 3 | 演習問題 2 | K&R スタイルになっていない。 2項オペランドの本質型が異なる。 | 軽微 | 14, 21 | MISRA C: 2012 Rule10.4 | int func_Q1 (int age){ int ret; ret = FALSE; if((age >= 6) && (age <= 15)){ ret = TRUE; } return(ret); } | U1 u1_Question1 (U1 u1_age) { U1 u1_ret; u1_ret = FALSE; if ((u1_age >= 6U) && (u1_age <= 15U)){ u1_ret = TRUE; } return u1_ret; }
2 | 8 | 演習問題 ７ | K&R スタイルになっていない。 2項オペランドの本質型が異なる。 | 軽微 | 14, 21 | MISRA C: 2012 Rule10.4 | 01:static void vd_func_Q2(void){ 02: unsigned char a; 03: unsigned char b; 04: 05: a = u2_FuncA(); 06: b = u1_FuncB(); 07: if((a == 3) && (b = 3)){ 08: 処理1 09: } 10:} | 01: static void vd_Question2(void) { 02: { 03: U1 u1_a; 04: U1 u1_b; 05: 06: u1_a = u2_FuncA(); 07: u1_b = u1_FuncB(); 08: if ((a == 3U) && (b = 3U)) { 09: 処理1 10: } 11: }
3 | 9 | 演習問題 ８ | K&R スタイルになっていない。 2項オペランドの本質型が異なる。 | 軽微 | 14, 21 | MISRA C: 2012 Rule10.4 | static int func_Q3(int age){ int ret; ret = FALSE; if((age >= 6) && (age <= 15)){ ret = TRUE; } return(ret); } | static U1 u1_Questioon3(U1 u1_age) { U1 u1_ret; u1_ret = FALSE; if ((u1_age >= 6U) && (u1_age <= 15U)) { u1_ret = TRUE; } return u1_ret; }

## 組込知識_LSBOFFなし版
sNo. | page | section / title | 指摘内容 | ランク | 分類 | 参考資料 | 修正前 | 修正後 | status
1 | 3 | ヒステリシス | 文体が統一されていない。 | 軽微 | 22 | - | センサなどから入力される外界の情報（温度、圧力、速度、電圧）は 不安定な値をとることがあります。 | センサなどから入力される外界の情報（温度、圧力、速度、電圧）は 不安定な値をとることがある。
2 | 3 | ヒステリシス | 文体が統一されていない。 | 軽微 | 22 | - | 「ある温度条件が成立した時にアクチュエータを”動かす”・”止める”」 といったソフトがあった場合、ヒステリシス（不感帯）制御が無ければ、 ある温度付近で上下した場合にアクチュエータがON・OFFを繰り返し、 機器に大きな負荷を与える可能性があります。 また、組み込み機器のユーザに対しても不快感を与える可能性も否定 できません。 | 「ある温度条件が成立した時にアクチュエータを”動かす”・”止める”」 といったソフトがあった場合、ヒステリシス（不感帯）制御が無ければ、 ある温度付近で上下した場合にアクチュエータがON・OFFを繰り返し、 機器に大きな負荷を与える可能性がある。 また、組み込み機器のユーザに対しても不快感を与える可能性も否定 できない。
3 | 14 | チャタリング | 文体が統一されていない。 | 軽微 | 22 | - | スイッチなど信号の振動により、1回の入力にもかかわらず数回ON／OFFしたかのように、信号が発生してしまう現象をいいます | スイッチなど信号の振動により、1回の入力にもかかわらず数回ON／OFFしたかのように、信号が発生してしまう現象をいう。
4 | 14 | チャタリング | 文体が統一されていない。 | 軽微 | 22 | - | チャタリング状態の信号状態をそのままソフトウェアにて処理を 実施すると、SW状態のON/OFFが繰り返し発生してしまうため、 一定の挙動となりません。 そのため、ソフトウェアでは、チャタリング除去として 上図の黄色部分が確定したら状態が確定させることを実施します。 | チャタリング状態の信号状態をそのままソフトウェアにて処理を 実施すると、SW状態のON/OFFが繰り返し発生してしまうため、 一定の挙動とならない。 そのため、ソフトウェアでは、チャタリング除去として 上図の黄色部分が確定したら状態が確定させることを実施する。
5 | 15 | チャタリング | 文体が統一されていない。 | 軽微 | 22 | - | 下記の場合は、チャタリング除去時間(10ms)にて3回(=30ms) 同じ信号状態が続いたの場合、処理の状態を変更させます。 （ポーリング（定期）処理の場合を例としています） | 下記の場合は、チャタリング除去時間(10ms)にて3回(=30ms) 同じ信号状態が続いたの場合、処理の状態を変更させる。 （ポーリング（定期）処理の場合を例としている。）
6 | 15 | チャタリング | 文体が統一されていない。 | 軽微 | 22 | - | SWなどの信号値の確定だけでなく、ノイズ除去にも使用します。 | SWなどの信号値の確定だけでなく、ノイズ除去にも使用する。
7 | 17 | 補間 | 文体が統一されていない。 | 軽微 | 22 | - | 自動車制御ソフトではセンサなどの入力情報（パラメータ）を元に 最適な制御となるように、パラメータに応じた制御量や補正量の算出 をすることがあります。 | 自動車制御ソフトではセンサなどの入力情報（パラメータ）を元に 最適な制御となるように、パラメータに応じた制御量や補正量の算出 をすることがある。
8 | 17 | 補間 | 文体が統一されていない。 | 軽微 | 22 | - | 算出方法はいくつかありますが、関数や演算で算出する場合には、 処理が複雑になったりして、CPUの処理負荷や処理時間が上がり、 高速な処理が求められる組み込みソフトには不向きとなる為、 線形補間やバイリニア補間などがしばしば使われます。 | 算出方法はいくつかあるが、関数や演算で算出する場合には、 処理が複雑になったりして、CPUの処理負荷や処理時間が上がり、 高速な処理が求められる組み込みソフトには不向きとなる為、 線形補間やバイリニア補間などがしばしば使われる。

## マイコン知識
sNo. | page | section / title | 指摘内容 | ランク | 分類 | 参考資料 | 修正前 | 修正後 | status
1 | 2 | I/Oポートとは | 文体が統一されていない。 | 軽微 | 22 | - | マイコンには外部との信号をやり取りする機能を持った「I/Oポート」という ものがあります。 | マイコンには外部との信号をやり取りする機能を持った「I/Oポート」という ものがある。
2 | 2 | I/Oポートとは | 文体が統一されていない。 | 軽微 | 22 | - | 図のようにポートの端子に繋いだ外部機器から信号を受けたり(入力)、 逆に外部機器に信号を伝える(出力)ことができます。 | 図のようにポートの端子に繋いだ外部機器から信号を受けたり(入力)、 逆に外部機器に信号を伝える(出力)ことができる。
3 | 3 | 入出力の仕組み | 文体が統一されていない。 | 軽微 | 22 | - | マイコンのプログラムは、マイコンの外部に対して直接アクセスすることは できません。 プログラムができることは、記憶場所(レジスタやメモリ)からデータを読み出し、 演算などの処理結果を記憶場所(レジスタやメモリ)に書き込むことだけです。 | マイコンのプログラムは、マイコンの外部に対して直接アクセスすることは できない。 プログラムができることは、記憶場所(レジスタやメモリ)からデータを読み出し、 演算などの処理結果を記憶場所(レジスタやメモリ)に書き込むことだけである。
4 | 3 | 入出力の仕組み | 文体が統一されていない。 | 軽微 | 22 | - | 入力データレジスタは、LSIの入力端子につながっていて、端子の電圧状態が 自動的にレジスタのデータとして反映されるようになっています。 | 入力データレジスタは、LSIの入力端子につながっていて、端子の電圧状態が 自動的にレジスタのデータとして反映されるようになっている。
5 | 3 | 入出力の仕組み | 文体が統一されていない。 | 軽微 | 22 | - | 出力データレジスタは、LSIの出力端子につながっていて、レジスタのデータが 自動的に端子の電圧状態として反映されるようになっています。 | 出力データレジスタは、LSIの出力端子につながっていて、レジスタのデータが 自動的に端子の電圧状態として反映されるようになっている。
6 | 4 | I/Oポートの構成 | 文体が統一されていない。 | 軽微 | 22 | - | 下図はマイコンのポート入力および出力として使った例です。 | 下図はマイコンのポート入力および出力として使った例である。
7 | 4 | I/Oポートの構成 | 文体が統一されていない。 | 軽微 | 22 | - | ポートはマイコン内部の設定用レジスタを切り替えることで入力と出力の モードを切り替えることができます。 | ポートはマイコン内部の設定用レジスタを切り替えることで入力と出力の モードを切り替えることができる。
8 | 5 | タイマとは | 文体が統一されていない。 | 軽微 | 22 | - | タイマは、カウンタ回路とデータ比較回路から構成されます。 カウントクロックが1Hz(1.0s)の場合、10カウントすれば10sのタイマが 構成できます。 同様にカウントクロックを10Hz(0.1s)にすれば、1sのタイマが構成できます。 | タイマは、カウンタ回路とデータ比較回路から構成される。 カウントクロックが1Hz(1.0s)の場合、10カウントすれば10sのタイマが 構成できる。 同様にカウントクロックを10Hz(0.1s)にすれば、1sのタイマが構成できる。
9 | 6 | タイマの種類 | 文体が統一されていない。 | 軽微 | 22 | - | タイマには、「イベントタイマ」と「インターバルタイマ」があります。 | タイマには、「イベントタイマ」と「インターバルタイマ」がある。
10 | 6 | タイマの種類 | 文体が統一されていない。 | 軽微 | 22 | - | ①イベントタイマとは、設定した時間で信号出力ができます。 ②インターバルタイマとは、定期的に繰り返し信号出力ができます。 | ①イベントタイマとは、設定した時間で信号出力ができる。 ②インターバルタイマとは、定期的に繰り返し信号出力ができる。
11 | 7 | ウォッチドッグタイマ | 文体が統一されていない。 | 軽微 | 22 | - | ウォッチドッグタイマとは、マイコンの暴走を検知するタイマです。 | ウォッチドッグタイマとは、マイコンの暴走を検知するタイマである。
12 | 7 | ウォッチドッグタイマ | 文体が統一されていない。 | 軽微 | 22 | - | ウォッチドッグタイマは、カウンタクリアで再度カウントを開始します。 設定された時間内にタイマがクリアされないとカウンタがオーバーフローします。 このオーバーフローを利用して暴走を検知し、マイコンリセットをすることが 可能です。 | ウォッチドッグタイマは、カウンタクリアで再度カウントを開始する。 設定された時間内にタイマがクリアされないとカウンタがオーバーフローする。 このオーバーフローを利用して暴走を検知し、マイコンリセットをすることが 可能である。
13 | 8 | 割り込み | 文体が統一されていない。 | 軽微 | 22 | - | 割り込みとは、下図のように、何かが発生したときに、現在実施中とは 異なる処理をさせることを言います。 割り込みを使用することで、リアルタイムでの処理が可能となり、 信頼性や効率を上げることができます。 | 割り込みとは、下図のように、何かが発生したときに、現在実施中とは 異なる処理をさせることを言う。 割り込みを使用することで、リアルタイムでの処理が可能となり、 信頼性や効率を上げることができる。
14 | 9 | 多重割り込み | 文体が統一されていない。 | 軽微 | 22 | - | マイコン用ソフトウェアでは多くの場合、複数の割り込みを使いながら動作します。 | マイコン用ソフトウェアでは多くの場合、複数の割り込みを使いながら動作する。
15 | 9 | 多重割り込み | 文体が統一されていない。 | 軽微 | 22 | - | 複数の割り込みを使用する場合、割り込み処理中に別の割り込み要因が 発生した場合や、同時に複数の割り込み要因が発生した場合のリアルタイム性などを 考慮する必要があります。 | 複数の割り込みを使用する場合、割り込み処理中に別の割り込み要因が 発生した場合や、同時に複数の割り込み要因が発生した場合のリアルタイム性などを 考慮する必要がある。
16 | 9 | 多重割り込み | 文体が統一されていない。 | 軽微 | 22 | - | 多重割り込みを使用することで、 既に別の割り込み処理を実行している時でも、 それを中断して割り込むことが可能となります。 | 多重割り込みを使用することで、 既に別の割り込み処理を実行している時でも、 それを中断して割り込むことが可能となる。
17 | 9 | 多重割り込み | 文体が統一されていない。 | 軽微 | 22 | - | 多重割り込みは、 各割り込みに設定されている優先度によって 制御されますので、時間の制約が厳しいものは 優先度を上げておき、多重割り込みを許可しておくことで、 リアルタイム性を保障することができます。 | 多重割り込みは、 各割り込みに設定されている優先度によって 制御されますので、時間の制約が厳しいものは 優先度を上げておき、多重割り込みを許可しておくことで、 リアルタイム性を保障することができる。
18 | 10 | 割り込みの種類 | 文体が統一されていない。 | 軽微 | 22 | - | 割り込みの種類には、大きく分けて外部割り込みと内部割り込みがあります。 これは、実行しているプログラムとの関係による分類で、 外部割り込みであればプログラムとは直接関係のない機構からの割り込み、 内部割り込みであればプログラム内で発生する割り込みを指します。 | 割り込みの種類には、大きく分けて外部割り込みと内部割り込みがある。 これは、実行しているプログラムとの関係による分類で、 外部割り込みであればプログラムとは直接関係のない機構からの割り込み、 内部割り込みであればプログラム内で発生する割り込みを指す。
19 | 11 | 割り込みの種類 | 文体が統一されていない。 | 軽微 | 22 | - | 下表は代表的な割り込みです。 | 下表は代表的な割り込みである。
20 | 12 | A/D変換 | 意味が明確に伝わりにくいもしくは不正確な表現である。 | 軽微 | 24 |  | A/D変換とは、Analog to Digital の略で、アナログ電圧をデジタルデータに 変換することをいいます。 | A/D 変換とはアナログ電圧をデジタルデータに変換することをいう。A/D は Analog to Digital の略である。
21 | 12 | A/D変換 | 文体が統一されていない。 | 軽微 | 22 | - | マイコンの扱えるデータはすべてデジタルデータなので、アナログ電圧は デジタルデータに変換して扱います。 | マイコンの扱えるデータはすべてデジタルデータなので、アナログ電圧は デジタルデータに変換して扱う。
22 | 13 | A/D変換の動作 | 文体が統一されていない。 | 軽微 | 22 | - | A/D変換を実施する際は、A/Dコンバータの動作準備が必須となります。 また変換結果は、8ビット結果か、10ビット変換結果などの選択があります。 | A/D変換を実施する際は、A/Dコンバータの動作準備が必須となる。 また変換結果は、8ビット結果か、10ビット変換結果などの選択がある。
23 | 14 | PWM | 意味が明確に伝わりにくいもしくは不正確な表現である。 | 軽微 | 24 | - | PWM制御とは、Pulse Width Modulationの略で、OnとOffの時間を制御します。 | PWMとは Pulse Width Modulation の略で、OnとOffの時間を制御する。
24 | 14 | PWM | 文体が統一されていない。 | 軽微 | 22 | - | 周期に対するオン時間の比率をデューティー(Duty)と言います。 | 周期に対するオン時間の比率をデューティー(Duty)という。
25 | 15 | PWM動作イメージ | 意味が明確に伝わりにくいもしくは不正確な表現である。 | 軽微 | 24 | - | 下図上段がPWM制御で利用されるカウンタ値で、下段が制御出力状態です。 | 下図上段がPWMで利用されるカウンタ値で、下段が出力状態である。
26 | 15 | PWM動作イメージ | 意味が明確に伝わりにくいもしくは不正確な表現である。 | 軽微 | 24 | - | 0からスタートしたカウンタ値は、定期的にカウントアップされ、 Dutyに対応する値に達すると制御出力端子の状態を反転します。 カウントは継続し続け、Cycle(周期)の値に達すると、再度制御出力端子の 状態を反転して、カウンタ値が0に戻ります。 | 0からスタートしたカウンタ値は、定期的にカウントアップされ、 Dutyに対応する値に達すると出力端子の状態を反転する。 カウントは継続し続け、Cycle(周期)の値に達すると、再度制御端子の 状態を反転して、カウンタ値が0に戻る。